## 试题
类别 | 序号 | 题型 | 题目 | 选项 |  |  |  | 答案 | 备注
|  |  |  | A | B | C | D
行车组织 | 1 | 单选 | OCC应按列车运行计划组织行车，并根据运营需要适时采取有效措施（ ）列车运行秩序。 | 调整 | 变更 | 执行 | 处置 | A
行车组织 | 2 | 单选 | 闭塞是指：用（ ）或（ ）保证运行列车之间保持安全追踪间隔的技术。 | 信号、凭证 | 信号、间隔 | 凭证、间隔 | 凭证、闭塞 | A
行车组织 | 3 | 单选 | 车辆基地应保障运用车状态良好，优先保障（ ）作业。 | 接发车 | 调车 | 施工 | 抢修 | A
行车组织 | 4 | 单选 | 车辆基地中的（ ）应有单独隔离存放区域，与其他建筑物的安全距离应满足安全要求。 | 易燃品 | 易爆品 | 腐蚀性物品 | 危险品 | D
行车组织 | 5 | 单选 | 车站站台服务人员应维护站台候车及上下车秩序，查看车门和站台门的开闭状态，防止（ ）动车。 | 夹人夹物 | 有滞留乘客 | 未关站台门 | 未关车门 | A
行车组织 | 6 | 单选 | 城市轨道交通的（ ）应进行有效的维修，确保其处于安全、可靠和正常的状态。 | 信号及车辆 | 供电及轨道 | 桥梁及隧道 | 设施和设备 | D
行车组织 | 7 | 单选 | 城市轨道交通行车组织的综合计划包括列车的运行计划，（ ）的运用计划，及其与行车组织有关的工作任务。 | 车辆检修 | 设备设施 | 工作人员 | 治理环境 | B
行车组织 | 8 | 单选 | 城市轨道交通基本行车组织方法包括自动闭塞法和（ ）。 | 人工闭塞法 | 半自动闭塞法 | 空间间隔法 | 无人闭塞法 | A
行车组织 | 9 | 单选 | 城市轨道交通客运服务年度统计数据，满足列车正点率应大于或等于（ ）的管控值。 | 99% | 98.5% | 97.5% | 97% | B
行车组织 | 10 | 单选 | 城市轨道交通客运服务年度统计数据，应满足运行图兑现率应大于或等于（ ）的管控值。 | 98% | 98.5% | 99% | 99.5% | C
行车组织 | 11 | 单选 | 城市轨道交通列车正常情况下应按（ ）组织运行。 | 双线双方向 | 双线单方向 | 单线双方向 | 单线单方向 | B
行车组织 | 12 | 单选 | 城市轨道交通线路全天运营时间不应（ ）小时。 | 少于15 | 少于12 | 少于16 | 少于18 | A
行车组织 | 13 | 单选 | 城市轨道交通线网应（ ）标志标识。 | 统一 | 定期更换 | 定期变更 | 每日清洁 | A
行车组织 | 14 | 单选 | 城市轨道交通信号系统应具有行车指挥与列车运行监视、控制和安全防护功能，具有（ ）能力。 | 大规模网络化运行 | 降级运用 | 热备 | 智能调度 | B
行车组织 | 15 | 单选 | 发生运营险性事件的，城市轨道交通运营主管部门应督促运营单位，吸取经验教训，制定相应（ ）消除隐患并监督落实，不断改进提升运营安全水平。 | 整改措施 | 应急措施 | 处置方案 | 设备升级方案 | A
行车组织 | 16 | 单选 | 除（ ）外的城市轨道交通应采用技术手段实现列车安全运行防护。 | 地铁 | 轻轨 | 单轨 | 有轨电车 | D
行车组织 | 17 | 单选 | 当采用无人驾驶运行模式时，车站应（ ）。 | 设置安全员 | 设置人脸识别装置 | 设置紧急逃生装置 | 设置站台屏蔽门 | D
行车组织 | 18 | 单选 | 当车站不设置站台屏蔽门时，站台边缘应设置（ ）。 | 护栏 | 防滑装置 | 防踏空装置 | 醒目的安全线 | D
行车组织 | 19 | 单选 | 当地面信号为主体信号时，若信号显示熄灭时，应（ ）。 | 按车内信号显示运行 | 视为禁止信号 | 加强瞭望目视行车 | 慢速运行到下一信号前 | B
行车组织 | 20 | 单选 | 当列车客室侧门未全部关闭时，列车应（ ）。 | 实施常用制动力 | 实施最大常用制动力 | 实施紧急制动力 | 不能正常启动 | D
行车组织 | 21 | 单选 | 当列车配置（ ）设备、车内信号装置时，应以车内信号为主体信号。 | 列车自动防护 | 列车自动运行 | 列车自动监控 | 列车自动停车 | A
行车组织 | 22 | 单选 | 当列车一个辅助逆变器丧失供电能力时，剩余列车辅助逆变器的容量应满足（ ）的列车负载的供电要求。 | 涉及行车安全 | 牵引系统 | 制动系统 | 空调、照明系统 | A
行车组织 | 23 | 单选 | 当需要车站扣车时，由行车值班员在信号设备上操作，并及时通知（ ）。 | 行车调度员 | 列车驾驶员 | 信号工作人员 | 抢险维修人员 | B
行车组织 | 24 | 单选 | 当站台门发生故障后，车站客运人员应将站台门故障情况及时报告（ ）进行处理。 | 设施设备维保人员 | 行车调度 | 上级部门 | 公司领导 | A
行车组织 | 25 | 单选 | 电话闭塞法应使用（ ）行车凭证，一站一区间或车辆基地至相邻车站只允许一列车占用。 | 纸质 | 电子 | 口头 | 手信号 | A
行车组织 | 26 | 单选 | 非突发情況的列车越站，驾驶员应至少（ ）告知车内乘客，车站工作人员应通过站内广播告知车站乘客。 | 提前一站 | 提前二站 | 提前三站 | 在越站车站进站前 | A
行车组织 | 27 | 单选 | 轨道交通车辆客室侧门应能对单个车门进行（ ）。 | 开门 | 报警 | 加锁 | 隔离 | D
行车组织 | 28 | 单选 | 轨道交通列车在收到（ ）时车辆客室侧门才能正常打开。 | 列车停稳信号 | 发车信号 | 开门信号 | 安全员手信号 | C
行车组织 | 29 | 单选 | 行车调度命令应使用标准用语，按照（ ）的要求执行。 | 一事一令 | 简明扼要 | 命令简化 | 先执行、后发布 | A
行车组织 | 30 | 单选 | 运营开始前，行车调度人员确认具备条件后原则上应安排（ ）确认线路安全后，方可开始运营。 | 线路人员 | 空驶列车 | 车站人员 | 载客列车 | B
行车组织 | 31 | 单选 | 行车调度员在发布命令前，应准确了解掌握（ ）。 | 现场情况 | 相关知识 | 人员动向 | 设备型号 | A
行车组织 | 32 | 单选 | 行车组织方法中规定，除开行（ ）外，一个闭塞区域内只允许一列车运行。 | 救援列车 | 施工列车 | 专运列车 | 临客列车 | A
行车组织 | 33 | 单选 | 驾驶员、车站行车人员等发现可能危及行车安全或运营秩序的情况时，应及时向（ ）报告。 | 主管领导 | 行车调度员 | 维修人员 | 抢修队员 | B
行车组织 | 34 | 单选 | 行车调度员监控列车在车站到发及区间内的运行情况，及时准确处理临时发生的问题，防止( )。 | 列车运行事故发生 | 列车晚点情况发生 | 车辆故障情况发生 | 人员失误情况发生 | A
行车组织 | 35 | 单选 | 进路闭塞法的行车凭证为（ ）显示的允许信号。 | 车载信号 | 手信号 | 进路信号机 | 地面信号机 | D
行车组织 | 36 | 单选 | 初期运营前试运行时间不少于3个月，试运行中车辆系统故障率应不高于（ ）次/万列公里。 | 7 | 8 | 5 | 6 | C
行车组织 | 37 | 单选 | 初期运营前试运行时间不少于3个月，试运行中列车运行图兑现率应不低于（ ）。 | 95% | 97% | 98.5% | 99.5% | C
行车组织 | 38 | 单选 | 初期运营前试运行时间不少于3个月，试运行中列车正点率应不低于（ ）。 | 99% | 94% | 96% | 98% | D
行车组织 | 39 | 单选 | 初期运营前试运行时间不少于3个月，试运行中信号系统故障率应不高于（ ）次/万列公里。 | 1 | 2 | 3 | 4 | A
行车组织 | 40 | 单选 | 控制中心值班主任经系统岗位培训，具有（ ）年以上行车岗位工作经验，并掌握电力调度、环控调度的工作内容和安全要求。 | 2 | 3 | 4 | 5 | A
行车组织 | 41 | 单选 | 口头命令发布时应采用（ ），并有录音设备记录命令内容。 | 书面抄收制 | 发送确认制 | 应答复诵制 | 说明事项制 | C
行车组织 | 42 | 单选 | 利用城市轨道交通设施设备，根据列车运行图组织列车运行的活动被称为（ ）。 | 列车运输 | 行车组织 | 列车指挥 | 行车方案 | B
行车组织 | 43 | 单选 | 列车行驶应（ ），到站后应适时（ ）。 | 平稳、开关车门 | 平稳、进行广播 | 准时、开关车门 | 准时、进行广播 | A
行车组织 | 44 | 单选 | 列车交路是指：根据运营组织和运营条件的变化，调度指挥列车按规定区间运行、（ ）的运营模式。 | 折返 | 乘降 | 上人 | 下人 | A
行车组织 | 45 | 单选 | 列车停站时分超过规定时间时，车站行车值班员应向（ ）报告。 | 行车调度员 | 列车驾驶员 | 车站领导 | 检修人员 | A
行车组织 | 46 | 单选 | 列车退出运营前，应对车内进行巡视，确认（ ）后退出运营。 | 无乘客滞留 | 设备正常 | 车内卫生 | 无乘客丢失物品 | A
行车组织 | 47 | 单选 | 列车越站时，由行车调度员组织设置（ ），列车驾驶员根据调度命令，执行越站作业。 | 越站通过信号 | 越站车次头码 | 越站变更车次 | 越站提示信息 | A
行车组织 | 48 | 单选 | 列车运行图的编制应满足( )为导向。 | 运营需要 | 客流需求 | 车辆保养 | 安全需求 | B
行车组织 | 49 | 单选 | 列车运行中，当设置站台门时，越站列车通过站台运行速度不宜大于（ ）km/h。 | 80 | 50 | 60 | 70 | C
行车组织 | 50 | 单选 | 列车运营计划变更或列车运行不正常，对乘客造成影响时，应及时（ ）；必要时，应采取有效措施（ ）。 | 通知乘客、疏导乘客 | 通知乘客、封闭车站 | 上报故障、封闭车站 | 采取限流措施、封闭车站 | A
行车组织 | 51 | 单选 | 列车运营图应至少保存（ ）年。 | 4 | 2 | 3 | 5 | B
行车组织 | 52 | 单选 | 列车在正常状态下，应确认（ ）时才能开启车门。 | 在车站停止 | 屏蔽门开启 | 屏蔽门关闭 | 对准停车标 | A
行车组织 | 53 | 单选 | 列车之间最小安全追踪间隔不预先设定，并随列车移动、速度的变化而变化的闭塞方式为（ ）。 | 移动闭塞 | 准移动闭塞 | 固定闭塞 | 进路闭塞 | A
行车组织 | 54 | 单选 | 列车之间最小安全追踪间隔预先设定且固定不变，并根据前方目标状态设定列车的目标距离和速度的闭塞方式为（ ）。 | 准移动闭塞 | 固定闭塞 | 移动闭塞 | 进路闭塞 | A
行车组织 | 55 | 单选 | 命令记录应至少保存( )年。 | 1 | 2 | 3 | 5 | A
行车组织 | 56 | 单选 | 启用电话闭塞法时，首次列车运行速度不应高于（ ）。 | 35km/h | 20km/h | 25km/h | 30km/h | C
行车组织 | 57 | 单选 | 取消扣车时应遵循（ ）的原则，特殊情况按照行车调度员命令执行。 | “谁扣谁放” | “放车优先” | “确认后放” | “呼唤应答” | A
行车组织 | 58 | 单选 | 首班列车是指：每天开始运营的（ ）列车。 | 第一班载客 | 第一班 | 第一班调试 | 第一班回空 | A
行车组织 | 59 | 单选 | 调车作业应包括牵引、推进两种，禁止（ ）调车。 | 越出站界 | 站间 | 反向 | 溜放 | D
行车组织 | 60 | 单选 | 调度员负责监视列车运行及设备运转状态，及时准确的下达控制命令，处理运行中的各类事件，并做好（ ）。 | 相关记录 | 信息甄别 | 情况分析 | 表报填写 | A
行车组织 | 61 | 单选 | 调度员离开本岗位（ ）个月以上应重新经过考试合格后方可继续上岗。 | 7 | 8 | 9 | 6 | D
行车组织 | 62 | 单选 | 调度员应每（ ）年参加一次继续教育考试，通过后方可继续从事调度工作。 | 6 | 3 | 4 | 5 | B
行车组织 | 63 | 单选 | 投入使用的正线、配线和车场线应满足列车运行和（ ）需要。 | 调车作业 | 列车试验 | 应急救援 | 设备检修 | C
行车组织 | 64 | 单选 | 限速方案应在取消限速后至少保存（ ）个月。 | 4 | 3 | 5 | 6 | B
行车组织 | 65 | 单选 | 试运行时间不少于3个月，其中按照开通运营时列车运行图连续组织行车（ ）日以上。 | 35 | 15 | 20 | 30 | C
行车组织 | 66 | 单选 | 线路全封闭的城市轨道交通应配备和运用（ ）系统。 | 列车自动停车 | 列车自动驾驶 | 列车自动折返 | 列车自动防护 | D
行车组织 | 67 | 单选 | 新购置列车在测试期间发现可能危及行车安全的故障或突发事件时，应（ ），待故障或突发事件处理完毕后方可继续进行。 | 立即停止 | 立即驶离 | 立即逃生 | 立即入库 | A
行车组织 | 68 | 单选 | 新购置列车在正线测试应在（ ）时段施行。 | 非运营 | 运营 | 节假日 | 双休日 | A
行车组织 | 69 | 单选 | 新设计的车辆或经过重大技术改造的首列（辆）车应进行（ ）试验。 | 冷滑 | 热滑 | 耐久 | 型式 | D
行车组织 | 70 | 单选 | 需要越过防护信号机禁止信号时，首列列车限速（ ）km/h。 | 20 | 25 | 30 | 35 | B
行车组织 | 71 | 单选 | 城市轨道交通运营险性事件是指，城市轨道交通运营过程中，因隐患排查治理不到位造成风险失控而发生的，对城市轨道交通（ )和服务造成大影响的事件。 | 运营安全 | 指标数据 | 列车运行 | 经济财产 | A
行车组织 | 72 | 单选 | 《国家城市轨道交通运营突发事件应急预案》中，按照事件严重性和受影响程度，运营突发事件分为特别重大、重大、较大和（ ）四级。 | 一般 | 险性 | 较小 | 大 | A
行车组织 | 73 | 单选 | 因新线开通、车站客流变化、车站设施设备布局改变、枢纽站衔接等，需要对客流流线进行调整的，应对车站整体客流流线、人员疏散进行统筹论证，必要时可组织专家进行（ ）。 | 风险评估 | 安全测评 | 客流分析 | 客流预测 | A
行车组织 | 74 | 单选 | 有轨电车不得推进退行，牵引退行速度不应超过（ ）。 | 15km/h | 20km/h | 25km/h | 10km/h | A
行车组织 | 75 | 单选 | 有轨电车空驶列车救援连挂后速度不应超过( )km/h。 | 20km/h | 25km/h | 30km/h | 35km/h | B
行车组织 | 76 | 单选 | 预判断面客流满载率超过预警值时，应当在本线及与之换乘的线路车站实施（ ）客流控制。 | 单站级 | 多站级 | 全线级 | 线网级 | D
行车组织 | 77 | 单选 | 预判站台客流聚集超过预警值、可能危及安全时，应当实施（ ）客流控制。 | 单站级 | 多站级 | 全线级 | 线网级 | A
行车组织 | 78 | 单选 | 遇雾、霾、雨、雪、沙尘等恶劣天气瞭望困难时，当瞭望距离不足100米时，列车运行速度应不超过（ ）km/h。 | 40km/h | 50km/h | 60km/h | 70km/h | B
行车组织 | 79 | 单选 | 遇雾、霾、雨、雪、沙尘等恶劣天气瞭望困难时，当瞭望距离不足30米时，列车运行速度应不超过（ ）km/h。 | 25km/h | 10km/h | 15km/h | 20km/h | C
行车组织 | 80 | 单选 | 遇雾、霾、雨、雪、沙尘等恶劣天气瞭望困难时，当瞭望距离不足50米时，列车运行速度应不超过（ ）km/h。 | 40km/h | 25km/h | 30km/h | 35km/h | C
行车组织 | 81 | 单选 | 运行图兑现率是（ ）与（ ）之比。 | 计划兑现列次、线路计划开行列次 | 实际开行列车次数、实际正点列车次数 | 运行图规定开行列车次数、实际开行列车次数 | 实际正点列车次数、实际开行列车次数 | A
行车组织 | 82 | 单选 | 运营单位应当根据客流需求，制定列车运行计划，高峰时段按照设计的（ ）安排运力，不断提高乘客服务体验。 | 最小运行间隔 | 最大运用车组数 | 最大运行间隔 | 平均运行间隔 | A
行车组织 | 83 | 单选 | 运营单位应对列车运行速度进行规定，并按规定速度组织列车运行,列车运行速度不得超过（ )运行速度。 | 线路的最高 | 设计的最高 | 允许的最高 | 信号规定的最高 | C
行车组织 | 84 | 单选 | 运营单位应根据线路设计能力和客流需求，综合考虑设备技术条件，线网换乘匹配等因素编制（ ）。 | 设备检修计划 | 列车运行计划 | 施工计划 | 应急演练计划 | B
行车组织 | 85 | 单选 | 运营单位应根据线路沿线（ ）规律及变化，结合设备技术条件设置运营交路，优化调整列车运行计划。 | 设备技术 | 乘客出行 | 公交接驳 | 大型活动 | B
行车组织 | 86 | 单选 | 运营单位应合理安排驾驶员工作时间，单次值乘的驾驶时长不应超过（ ）小时。 | 3 | 3.5 | 2 | 2.5 | C
行车组织 | 87 | 单选 | 运营单位应建立行车指标（ ）制度，对行车计划持续改进和优化。 | 统计分析 | 统计汇报 | 计算分析 | 记录存储 | A
行车组织 | 88 | 单选 | 运营单位应建立健全（ ）制度，认真开展安全教育培训工作。 | 安全生产教育培训 | 运营风险例会 | 离岗轮训 | 安全免责 | A
行车组织 | 89 | 单选 | 运营单位应将（ ）作为行车组织工作的基础。 | 列车运行图 | 通讯工具 | 灵活指挥 | 突发预案 | A
行车组织 | 90 | 单选 | 运营单位应密切监控设施设备运行状态，对于设备异常情况报警，应进行分级分类，及时（ ）。 | 检查确认并处理 | 上报异常情况 | 记录异常信息 | 编写处置报告 | A
行车组织 | 91 | 单选 | 运营单位应实行安全事故( )制度，严格事故调查处理。 | 责任追究 | 责任落实 | 一问到底 | 划分免责 | A
行车组织 | 92 | 单选 | 运营单位应在形成运营险性事件技术分析报告后（ ）个工作日内，报送至城市轨道交通运营主管部门。 | 6 | 5 | 7 | 10 | B
行车组织 | 93 | 单选 | 运营期间，在站台计算长度范围内，当不设站台屏蔽门时，越站列车实际运行速度不应大于（ ）km/h。 | 60 | 30 | 40 | 50 | C
行车组织 | 94 | 单选 | 运营线路需临时限速的命令应由（ ）发布和取消。 | 线路检修人员 | 车站工作人员 | 列车司机申请 | 行车调度员 | D
行车组织 | 95 | 单选 | 在调车作业过程中，尽头线上调车时，距线路终端应有（ ）米的安全距离。 | 5 | 10 | 15 | 20 | B
行车组织 | 96 | 单选 | 在调车作业过程中，遇特殊情况尽头线停车位置不足十米安全距离时，应（ ）。 | 停止作业 | 控制速度 | 听取指示 | 正常进行 | B
行车组织 | 97 | 单选 | 在运营期间，线路上的列车最高运行速度（ ）。 | 不应大于等于设计允许的最高速度 | 不应大于设计允许的最高速度 | 不应大于等于ATP允许的最高速度 | 不应大于ATP允许的最高速度 | B
行车组织 | 98 | 单选 | 在运营时段正常运行时最大行车间隔不应大于（ ）分钟，早晚收发车时段不受此限制。 | 8 | 10 | 12 | 15 | B
行车组织 | 99 | 单选 | 在正常工作模式时，站台屏蔽门应由（ ）监控，并应保证站台屏蔽门关闭不到位时，列车不能启动或进站。 | 安全员 | 司机或信号系统 | 屏蔽门控制系统 | IBP系统 | B
行车组织 | 100 | 单选 | 站后折返运行的列车，应在折返站组织（ ）后进入折返线。 | 检查 | 清客 | 乘降 | 清扫 | B
行车组织 | 101 | 单选 | 站台屏蔽门应满足列车停靠在站台（ ）位置时车上乘客的应急疏散需要。 | 定点停车 | 非定点停车 | 全部进站 | 任意 | D
行车组织 | 102 | 单选 | 城市轨道交通运营指标体系包括基础指标、客流指标、运行指标、（ ）、服务指标、能耗指标和财务指标7类。 | 安全指标 | 设备指标 | 损失指标 | 事故指标 | A
行车组织 | 103 | 单选 | 针对列车反方向行车可能导致行车事故的风险，反方向行车应确认（ ）、进路准备妥当，并做好运行列车与对向列车的间隔控制。 | 列车状态 | 设备状态 | 线路空闲 | 列车位置 | C
行车组织 | 104 | 单选 | 正常情况下列车应按（ ）右侧单方向运行。 | 左侧 | 双向 | 单向 | 双线 | D
行车组织 | 105 | 单选 | 正线和配线行车由（ ）指挥。 | 车辆基地调度 | 主管领导 | 行车调度员 | 生产调度员 | C
行车组织 | 106 | 单选 | 车站工作人员应在（ ），对车站客运设施设备进行检查，应在首班车到站前完成准备工作，开启所有出入口、换乘通道和自动扶梯、电梯。 | 每日运营前 | 每日运营中 | 每日运行后 | 每周周末 | A
行车组织 | 107 | 单选 | 车站关闭前，应对车站进行巡视，播放关站广播，确认无乘客滞留与（ ）后关闭车站。 | 物品遗留 | 设备正常 | 站内卫生 | 危险品 | A
行车组织 | 108 | 单选 | 城市轨道交通的运营时间应根据当地居民的出行规律及其变化来确定和调整，调整前应（ ）。 | 及时公示 | 做好分析工作 | 做好员工培训 | 制定预案 | A
行车组织 | 109 | 单选 | 客运组织方案及其实施情况原则上每年评估（ ）次，并针对评估中发现的问题进行整改、完善。 | 1 | 2 | 3 | 4 | A
行车组织 | 110 | 单选 | 车站工作人员应对车站出入口、站厅、站台、通道等公共区域进行巡视，检查设备设施的状态，巡视频率不应低于每（ ）小时一次，发现异常情况及时进行处理。 | 6 | 3 | 4 | 5 | B
行车组织 | 111 | 单选 | 车站应根据本站客流流线组织乘客进出站、（ ）。 | 换乘 | 乘降 | 乘梯 | 购票 | A
行车组织 | 112 | 单选 | 当部分封闭的城市轨道交通设专用线路时，其与城市道路交通相交的平交路口应设置（ ）。 | 警冲标 | 停车标 | 城市轨道交通列车优先信号 | 城市轨道交通专用防护信号 | C
行车组织 | 113 | 单选 | 运营线路单方向相邻两站间1h内通过的乘客数量，称为（ ）。 | 断面客流量 | 车站乘降量 | 线路客运量 | 线路换乘量 | A
行车组织 | 114 | 单选 | 列车拥挤度不应大于（ ）。 | 100% | 95% | 105% | 110% | A
行车组织 | 115 | 单选 | 列车运行间隔为进路始端信号机至相邻下一架顺向信号机之间的闭塞方法为（ ）。 | 进路闭塞 | 站间闭塞 | 自动闭塞 | 电话闭塞 | A
行车组织 | 116 | 单选 | 列车运行间隔为相邻两座车站出站信号机之间的闭塞方法为（ ）。 | 站间闭塞 | 自动闭塞 | 电话闭塞 | 进路闭塞 | A
行车组织 | 117 | 单选 | 客流预测是指：根据客流调查数据，对（ ）客流的变化趋势作出科学的估计与测算。 | 未来 | 过去 | 现在 | 次日 | A
基础知识 | 118 | 单选 | （ ）系统应具有列车自动牵引、惰行、制动、区间停车和车站定点停车、车站通过及折返作业等控制功能。 | 列车自动停车 | 列车自动运行 | 列车自动防护 | 列车自动监控 | B
基础知识 | 119 | 单选 | 《城市轨道交通行车组织管理办法》自2020年（ ）起实施有效期5年。 | 2020-01-01 | 2020-02-01 | 2020-03-01 | 2020-04-01 | D
基础知识 | 120 | 单选 | 安全行车间距是指：为避免前行列车与后续列车首尾相撞而必须保持的（ ）行车间距。 | 最小 | 最大 | 适当 | 常规 | A
基础知识 | 121 | 单选 | 安全线是指：防止车辆在未开通进路的情况下，越过（ ）进入其他线路而设置的尽头式线路。 | 警冲标 | 警示标 | 停车标 | 预告标 | A
基础知识 | 122 | 单选 | 闭路电视系统应进行不间断录像，录像资料应至少保存（ ）天。 | 8 | 7 | 9 | 10 | B
基础知识 | 123 | 单选 | 侧式站台是指：设置在上下行线路（ ），只能在其（ ）停靠列车的站台。 | 两侧、一侧 | 之间、两侧 | 之间、一侧 | 两侧、两侧 | A
基础知识 | 124 | 单选 | 车辆应采取减振防噪措施，减少车辆噪声和对（ ）的有害影响。 | 环境 | 居民 | 线路 | 人员 | A
基础知识 | 125 | 单选 | 车站出入口是指：供乘客进出轨道交通车站的（ ）。 | 通道 | 隧道 | 过道 | 跑道 | A
基础知识 | 126 | 单选 | 车站公共区是指：车站内允许乘客进出的区域，包括（ ）和（ ）。 | 付费区、非付费区 | 付费区、工作区 | 非付费区、工作区 | 付费区、轨行区 | A
基础知识 | 127 | 单选 | 车站管辖范围一般以出入口建筑垂直投影线、（ ）、进出口闸机围栏等为界。 | 楼梯台阶 | 公共区域 | 非公共区域 | 电梯 | A
基础知识 | 128 | 单选 | 车站和列车内配备的无障碍设施应保持（ ）。 | 功能完好 | 持续运转 | 整齐 | 消毒 | A
基础知识 | 129 | 单选 | 车站内曲线超高不应超过（ ）mm，允许未被平衡横向加速度不应超过0.3m/s²。 | 25 | 10 | 15 | 20 | C
基础知识 | 130 | 单选 | 车站应至少设置一处无障碍检票通道，通道净宽不应小于（ ）mm。 | 700 | 800 | 900 | 600 | C
基础知识 | 131 | 单选 | 车站正常照明应采取（ ）措施，并持续改进。 | 节能 | 安全 | 便捷 | 创新 | A
基础知识 | 132 | 单选 | 城市轨道交通标志是用于公众和专业人员识别、代表城市轨道交通系统的（ ）。 | 文字标识、专用图形符号 | 文字标识、数字标识 | 数字标识、专用图形符号 | 数字标识、图开标识 | A
基础知识 | 133 | 单选 | 城市轨道交通车站出入口（ ）米范围内禁止停放车辆、乱设摊点等，妨碍乘客通行和救援疏散。 | 5 | 6 | 7 | 8 | A
基础知识 | 134 | 判断 | 城市轨道交通的建设和运营应满足文物保护的要求。 |  |  |  |  | √
基础知识 | 135 | 单选 | 城市轨道交通建成后应不载客运营的时间不少于（ ）方可投入载客。 | 9个月 | 3个月 | 6个月 | 8个月 | B
基础知识 | 136 | 判断 | 城市轨道交通线路初期运营期满两年，运营单位应当向城市轨道交通运营主管部门报送初期运营报告，并由城市轨道交通运营主管部门组织正式运营前安全评估。 |  |  |  |  | ×
基础知识 | 137 | 单选 | 城市轨道交通应采用质量合格并符合要求的（ ）与设备。 | 线缆 | 材料 | 车辆 | 轨道 | B
基础知识 | 138 | 单选 | 出行距离是指：在一次出行中，乘客从（ ）的行程。 | 出发地到目的地 | 始发站到终点站 | 始发站到换乘站 | 换乘站到终点站 | A
基础知识 | 139 | 单选 | 出行量是指：单位时间内，居民出行的（ ）。 | 总人次数 | 频率 | 次数 | 时间 | A
基础知识 | 140 | 单选 | 出行时耗是指：在一次出行中，乘客从（ ）所花费的时间。 | 出发地到目的地 | 始发站到终点站 | 始发站到换乘站 | 换乘站到终点站 | A
基础知识 | 141 | 单选 | 出入线是指：（ ）与（ ）的连接线路。 | 车辆基地、正线 | 车辆基地、折返线 | 折返线、正线 | 辅助线、正线 | A
基础知识 | 142 | 单选 | 大运量城市轨道交通是指：单向客运能力为每小时（ ）万人次的轨道交通方式。 | 2.5—5 | 3.5—6 | 3—4 | 3—5 | A
基础知识 | 143 | 单选 | 当采用侧向接触网或接触轨授电时，建筑限界高度应按设备限界高度加不小于（ ）mm的安全间隙计算确定。 | 50 | 100 | 150 | 200 | D
基础知识 | 144 | 单选 | 当采用通风方式，系统采用开式运行时，每个乘客每小时需供应新线空气量不应少于（ ）m³。 | 20 | 40 | 30 | 50 | C
基础知识 | 145 | 单选 | 当出入口台阶或坡道末端与邻近的道路行车道距离小于（ ）米时，应采取护栏或其他安全防护措施。 | 4 | 6 | 3 | 5 | C
基础知识 | 146 | 单选 | 当通风空调系统采用闭式运行时，每个乘客每小时供应的新鲜空气量不应少于（ ）m³。 | 10 | 12.6 | 30 | 35 | B
基础知识 | 147 | 单选 | 岛式站台是指：设置在上下行线路（ ），可在其（ ）停靠列车的站台。 | 之间、两侧 | 之间、一侧 | 两侧、一侧 | 两侧、两侧 | A
基础知识 | 148 | 单选 | 道岔、区段、信号机按一定的规则和条件建立的相互关联、制约的安全关系，称之为（ ）。 | 联锁 | 单锁 | 锁闭 | 封锁 | A
基础知识 | 149 | 单选 | 道岔是指：车辆从一股轨道转入或越过另一股轨道的线路（ ）。 | 连接设备 | 行车设备 | 运行设备 | 走行设备 | A
基础知识 | 150 | 单选 | 低运量城市轨道交通是指：单向客运能力小于每小时（ ）万人次的轨道交通方式。 | 1 | 2 | 3 | 4 | A
基础知识 | 151 | 单选 | 地下车站是指：轨道设在 （ ）的车站。 | 地面下 | 地面上 | 高架上 | 桥梁上 | A
基础知识 | 152 | 单选 | 发车间隔是指：同一线路的相邻两列同向列车驶离（ ）的时间间隔。 | 起点站 | 终点站 | 中间站 | 折返线 | A
基础知识 | 153 | 单选 | 钢轮、钢轨系统轨道的标准轨距应采用（ ）mm。 | 1435 | 1420 | 1335 | 1235 | A
基础知识 | 154 | 单选 | 高运量城市轨道交通是指：单向客运能力不小于每小时（ ）万人次的轨道交通方式。 | 4.5—7 | 5.5—7 | 5—7 | 6.5—8 | A
基础知识 | 155 | 单选 | 轨道交通客室车窗结构应防止乘客在无意识状态下身体任何部位伸出车窗外，车窗玻璃应为（ ）。 | 航空玻璃 | 安全玻璃 | 双层玻璃 | 中空玻璃 | B
基础知识 | 156 | 单选 | 行车调度员上岗前应接受不少于300学时的理论知识培训和不少于（ ）个月的岗位技能培训。 | 3 | 4 | 5 | 6 | A
基础知识 | 157 | 单选 | 环境与设备监控系统应实现中心级、车站级区间阻塞模式的联动功能，并保持（ ）小时不间断运行。 | 48 | 12 | 24 | 72 | C
基础知识 | 158 | 单选 | 将中压交流电降压并整流为牵引用直流电的变电所为（ ）。 | 牵引变电所 | 主变电所 | 降压变电所 | 牵引降压混全变电所 | A
基础知识 | 159 | 单选 | 将中压交流电降压为动力及照明用低压交流电的变电所为（ ）。 | 降压变电所 | 主变电所 | 牵引变电所 | 牵引降压混全变电所 | A
基础知识 | 160 | 单选 | 接触轨是指：敷设在走行轨一侧通过（ ）为电动车辆授给电能的导电轨系统。 | 受流器 | 受电弓 | 受电器 | 直线电机 | A
基础知识 | 161 | 单选 | 警冲标：指示列车停车位置，以防止停留在线的列车与相邻线上运行的列车发生侧面冲突，而在两线路之间设置的一种（ ）。 | 警示标志 | 线路标志 | 停车标志 | 限速标志 | A
基础知识 | 162 | 单选 | 控制中心建筑的耐火等级应为一级，当控制中心与其他建筑合建时，应设置独立的（ ）。 | 电梯 | 消防喷淋系统 | 烟感系统 | 进出通道 | D
基础知识 | 163 | 判断 | 联络线是指连接两条独立运营线路的辅助线路。 |  |  |  |  | √
基础知识 | 164 | 单选 | 列车驾驶室内显示前方运行条件的信号，称之为（ ）。 | 车载信号 | 机车信号 | 移动信号 | 行车信号 | A
基础知识 | 165 | 单选 | 录音设备应能实时对调度电话，无线调度电话进行不间断录音。录音资料应至少保存（ ）个月。 | 3 | 4 | 5 | 6 | A
基础知识 | 166 | 单选 | 配属于不同线路的载客列车，经线间联络线运行至另一条线路继续运行的运行方式为（ ）。 | 调车运行 | 跨线运行 | 接驳运行 | 越线运行 | B
基础知识 | 167 | 单选 | 配属于不同线路的载客列车经停同一段运营线路，乘客可同站或同站台实现换乘的运行方式为（ ）。 | 共线运行 | 同台换乘 | 同线运行 | 跨线运行 | A
基础知识 | 168 | 单选 | 平行换乘是指：站台相互平行的不同线路，通过同一站台、楼（扶）梯、（ ）完成的换乘。 | 出入口 | 安检 | 公共站厅 | 检票机 | C
基础知识 | 169 | 单选 | 区间隧道是指：车站之间形成行车所需空间的（ ）构筑物。 | 地下 | 地面 | 高架 | 盾构 | A
基础知识 | 170 | 单选 | 区间线路的轨道中心道床面或轨道旁，应设有逃生、救援应急通道，应急通道最小宽度不应小于（ ）mm。 | 500 | 550 | 450 | 400 | B
基础知识 | 171 | 单选 | 任何情况下，（ ）不应侵入城市轨道交通建筑限界。 | 设备 | 建筑物 | 人员 | 列车 | B
基础知识 | 172 | 单选 | 任何情况下，（ ）不应侵入城市轨道交通设备限界。 | 设备 | 建筑物 | 人员 | 列车 | A
基础知识 | 173 | 单选 | 渗漏是指：水沿土体或岩石的孔隙、裂隙、断层、溶洞等（ ）的现象。 | 流失 | 溶解 | 析出 | 耗散 | A
基础知识 | 174 | 单选 | 实现列车启动、速度调整、定点停车和车门等自动控制技术的总称为（ ）。 | 列车自动运行 | 列车自动监控 | 列车自动控制 | 列车自动防护 | A
基础知识 | 175 | 单选 | 实现列车运行的自动监视、控制、调整和管理等技术的总称为（ ）。 | 列车自动监控 | 列车自动控制 | 列车自动防护 | 列车自动运行 | A
基础知识 | 176 | 单选 | 实现列车运行间隔、超速防护、进路和车门等自动安全控制技术的总称为（ ）。 | 列车自动防护 | 列车自动监控 | 列车自动控制 | 列车自动运行 | A
基础知识 | 177 | 单选 | 实现列车自动监控、自动防护和自动运行控制等技术的总称为（ ）。 | 列车自动控制 | 列车自动驾驶 | 列车自动防护 | 列车自动运行 | A
基础知识 | 178 | 单选 | 收车时间是指：末班列车（ ），结束运营的时刻。 | 到达运营终点 | 到达车辆段（场） | 驶离运营终点 | 由始发站开出 | A
基础知识 | 179 | 单选 | 停车场是指：承担所辖（ ）的基本生产单位。 | 车辆停放和日常维护 | 车辆停放和整备保养 | 运用管理和整备保养 | 整备保养和日常维护 | A
基础知识 | 180 | 单选 | 通道换乘是指：两条及以上轨道交通线路立体交叉，在其（ ）间以通道相连的换乘。 | 站厅付费区 | 站台 | 出入口 | 站厅付费区、站台及出入口 | D
基础知识 | 181 | 单选 | 通风、采暖与空调系统、环境与设备监控系统应（ ）。 | 按规定设置并开启 | 设置为人工控制状态 | 保持关闭状态 | 保持断电状态 | A
基础知识 | 182 | 单选 | 通风空调及采暖系统的维修与保养，应能保证（ ），为设备正常工作提供必需的温、湿度环境。 | 按计划完工 | 设备应急运转 | 系统正常运行 | 部分设备运转 | C
基础知识 | 183 | 单选 | 同一条线路供电系统中部分采用集中式供电、部分采用分散式供电的供电方式为（ ）。 | 混合式供电 | 串联式供电 | 混动式供电 | 变压式供电 | A
基础知识 | 184 | 单选 | 同站台换乘分为（ ）和（ ）两种。 | 同向换乘、不同向换乘 | 同侧换乘、不同侧换乘 | 同时换乘、不同时换乘 | 单向换乘、双向换乘 | A
基础知识 | 185 | 单选 | 突发客流是指：在特殊情况下或某一时段内，发生的（ ）的客流。 | 超常规 | 较大 | 超大 | 突发 | A
基础知识 | 186 | 单选 | 为车站提供照明的电气系统为（ ）。 | 车站照明系统 | 动力照明供电系统 | 应急照明 | 疏散照明 | A
基础知识 | 187 | 单选 | 线路单一运行方向的始发站从首班车发车到末班车发车之间的时间称为（ ）。 | 服务时间 | 运行时间 | 运营时间 | 营业时间 | C
基础知识 | 188 | 单选 | 为动力及照明设备提供低压交流电的供电系统为（ ）。 | 动力照明供电系统 | 牵引供电系统 | 高压供电系统 | 安全供电系统 | A
基础知识 | 189 | 单选 | 线网密度是指：在一定区域内的（ ）与（ ）之比。 | 线网长度、区域面积 | 线网长度、区域周长 | 列车数量、线网长度 | 列车数量、区域面积 | A
基础知识 | 190 | 单选 | 信号系统整体更新中，在新旧信号系统倒切前，应在非运营时段开展不少于（ ）次的实战演练，新信号系统经过累计不少于（ ）小时的不载客运行后方可投入运营。 | 3、144 | 3、120 | 3、110 | 3、134 | A
基础知识 | 191 | 单选 | 一个供电区间由相邻两座牵引变电所共同供电的供电方式为（ ）。 | 双边供电 | 单边供电 | 应急供电 | 越区供电 | A
基础知识 | 192 | 单选 | 一个供电区间只由一座牵引变电所供电的供电方式为（ ）。 | 单边供电 | 双边供电 | 大双边供电 | 越区供电 | A
基础知识 | 193 | 单选 | 由城市电网引入高压电源，转换为城市轨道交通所用中压电源的专用高压变电所为（ ）。 | 主变电所 | 牵引变电所 | 降压变电所 | 牵引降压混合变电所 | A
基础知识 | 194 | 单选 | 由沿线分散引入的城市中压电源分别为各类变电所供电的供电方式为（ ）。 | 分散式供电 | 集中式供电 | 混合式供电 | 变压式供电 | A
基础知识 | 195 | 单选 | 由专门设置的主变电所集中为各牵引变电所及降压变电所等供电的供电方式为（ ）。 | 集中式供电 | 分散式供电 | 混合式供电 | 变压式供电 | A
基础知识 | 196 | 单选 | 预先设定列车之间最小追踪间隔且固定不变的闭塞方式为（ ）。 | 固定闭塞 | 准移动闭塞 | 移动闭塞 | 进路闭塞 | A
基础知识 | 197 | 单选 | 运营单位承担运营（ ），应当建立安全生产责任制，设置安全生产管理机构，配备专职安全管理人员，保障安全运营所必需的资金投入。 | 安全生产主体责任 | 管理指挥责任 | 运营生产管理责任 | 监察责任 | A
基础知识 | 198 | 单选 | 运营单位应保障设施设备技术状态良好，功能使用正常，（ ）现象。 | 无损坏 | 无检修 | 无侵界 | 无故障 | C
基础知识 | 199 | 单选 | 运营单位应编制（ ），并按照计划组织行车。 | 列车运行计划 | 应急处置计划 | 列车轮乘计划 | 设备维修计划 | A
基础知识 | 200 | 单选 | 运营单位应充分利用自然冷、热源，设置通风、空调及采暖方式，满足（ ）要求。 | 建筑 | 设备 | 作业 | 节能 | D
基础知识 | 201 | 单选 | 运营单位应当通过标识、广播、视频设备、网络等多种方式按照相关要求向（ ）提供运营服务和安全应急等信息。 | 乘客 | 员工 | 媒体 | 管理层 | A
基础知识 | 202 | 单选 | 运营单位应根据岗位特点和运营需要，有针对性地加强重点岗位、重点内容的演练，磨合和检验作业人员（ ）能力。 | 现场处置 | 应急变通 | 值守值岗 | 理论知识 | A
基础知识 | 203 | 单选 | 运营单位应确保站外地面给排水系统及消防设施完好，并设置（ ）。 | 设备说明 | 明显标识 | 专人看护 | 栅栏围挡 | B
基础知识 | 204 | 单选 | 运营单位应制定相应的规章制度、建立服务（ ）。 | 质量管理体系 | 投诉体系 | 考核体系 | 评价体系 | A
基础知识 | 205 | 单选 | 运营单位应组织编制各类设备的操作手册，操作手册的发布、修订及废止应经充分（ ）后方可实施。 | 技术论证 | 试用 | 实践 | 交流 | A
基础知识 | 206 | 单选 | 运营开通前，各列车运行里程均不少于（ ）列公里。 | 1000 | 1500 | 2000 | 1800 | C
基础知识 | 207 | 单选 | 列车运行的时间和空间关系的图解，表示列车在各区间运行及车站停车或通过状态的二维线条图被称为（ ）。 | 列车交路表 | 列车运行图 | 路线图 | 运用车计划图 | B
基础知识 | 208 | 单选 | 在车站建筑中，车站每个站厅公共区域至少有（ ）个独立、直通地面的出入口具备使用条件。 | 5 | 2 | 3 | 4 | B
基础知识 | 209 | 单选 | 在城市轨道交通服务质量评价过程中，运营单位存在提供不实数据、出具虚假资料、干扰正常评价工作等情形的，（ ）。 | 评价结果无效 | 平价结果应修正 | 由执法机关处理 | 由公安机关处理 | A
基础知识 | 210 | 单选 | 站前折返是指：列车在运行区间（ ）的折返作业。 | 内 | 外 | 后 | 前 | A
基础知识 | 211 | 单选 | 站台屏蔽门不应侵入车辆限界，且与车体最宽处的间隙不应（ ）130mm。 | 小于等于 | 小于 | 等于 | 大于 | D
基础知识 | 212 | 单选 | 站台屏蔽门应具有在站台侧或轨道侧手动打开或关闭（ ）的功能。 | 至少一扇滑动门 | 至少一扇应急门 | 每一扇滑动门 | 每一扇应急门 | C
基础知识 | 213 | 单选 | 站停时间是指：列车（ ）至（ ）的时间。 | 到站开门、关门离站 | 到站开门、乘降完毕关门 | 到站、开门 | 到站、关门 | A
基础知识 | 214 | 单选 | 正式运营前安全评估开展的前提条件之一为：之前1年内未发生列车脱轨，列车冲突，列车冲撞、桥遂隧道坍塌、人员死亡，连续中断行车（ ）小时以上等运营险性事故 | 4 | 2 | 3 | 5 | B
基础知识 | 215 | 单选 | 正式运营前安全评估开展前最后三个月，全天运营时间不应低于（ ）小时。 | 16 | 17 | 14 | 15 | D
基础知识 | 216 | 单选 | 正式运营前安全评估列车运行图兑现率不低于（ ）。 | 99.7% | 98.7% | 98.5% | 99.5% | D
基础知识 | 217 | 单选 | 正式运营前安全评估列车正点率不低于（ ）。 | 99.5% | 98.5% | 98% | 99% | D
基础知识 | 218 | 单选 | 中运量城市轨道交通是指：单向客运能力小于每小时（ ）万人次的轨道交通方式。 | 1—3 | 2—3 | 3—4 | 3—5 | A
基础知识 | 219 | 单选 | 自动扶梯发生故障时，应立即停止使用，在自动扶梯出入口放置安全护栏、（ ）等，引导乘客使用其他自动扶梯或者楼梯。 | 警示标志 | 警冲标志 | 故障说明 | 开启时间 | A
基础知识 | 220 | 单选 | 城市轨道交通工程的给水系统应满足生产、生活和（ ）对水量、水压和水质的要求。 | 清洁 | 绿化 | 景观 | 消防 | D
基础知识 | 221 | 单选 | 城市轨道交通运营单位新编制或修订的综合应急预案、专项应急预案，应在预案生效（ ）个工作日内报城市轨道交通运营主管部门。 | 15 | 20 | 25 | 30 | B
基础知识 | 222 | 单选 | 车站和列车温度、（ ）、空气质量、噪声等应符合有关规定。 | 湿度 | 高度 | 亮度 | 卫生 | A
基础知识 | 223 | 单选 | 城市轨道交通的建设和运营应以（ ）为目标，应做到资源共享和方便乘客使用。 | 城市建设 | 乘客需求 | 发展计划 | 交通发展 | B
基础知识 | 224 | 单选 | 城市轨道交通应设置完善的服务标志、（ ），为乘客提供规范、有效、及时的信息。 | FAS | BAS | PIS | ATS | C
基础知识 | 225 | 单选 | 城市轨道交通运营单位，负责城市轨道交通客运组织与( )工作。 | 服务 | 安保 | 宣传 | 乘客管理 | A
基础知识 | 226 | 单选 | 乘降是指：乘客（ ）行为的统称。 | 上车和下车 | 下车 | 上车 | 换乘 | A
基础知识 | 227 | 单选 | 地下车站冬季站内最低空气温度不应低于（ ）℃。 | 10 | 16 | 12 | 14 | C
基础知识 | 228 | 单选 | 服务人员应持有效的健康证上岗，服务人员患有传染性疾病时，（ ）。 | 不应从事直接为乘客服务的工作 | 不得上岗 | 解除劳动合同 | 应居家隔离 | A
基础知识 | 229 | 单选 | 交通运输部组织开展全国城市轨道交通服务质量分析提升工作，并视情对各地服务质量评价工作进行（ ）。 | 抽查 | 全面监督 | 全面检查 | 征求意见 | A
基础知识 | 230 | 单选 | 列车上的座椅、扶手等设施应（ ），乘客信息系统应清晰、有效。 | 安全可靠 | 柔软 | 无菌 | 颜色柔和 | A
基础知识 | 231 | 单选 | 每个售票点正常运行的自动售票机不应（ ）。 | 少于2台 | 少于3台 | 少于4台 | 少于5台 | A
基础知识 | 232 | 单选 | 每组进、出站自动检票机群正常使用的通道均不应（ ）。 | 少于2个 | 少于5个 | 少于3个 | 少于4个 | A
基础知识 | 233 | 单选 | 城市轨道交通隧道内夏季的空气计算温度，当列车车厢不设置空调时，不应高于（ ）℃。 | 26 | 33 | 35 | 40 | B
基础知识 | 234 | 单选 | 城市轨道交通隧道内夏季的空气计算温度，当列车车厢设置空调、车站设置全封闭站台屏蔽门时，不应高于（ ）℃。 | 41 | 40.5 | 39.5 | 40 | D
基础知识 | 235 | 单选 | 与火车站、长途客运站、机场等相衔接的车站，提供的安检场地应为（ ）提供便利，以减少重复安检，提高通行效率和服务水平。 | 安检互认 | 安全 | 快捷 | 购票 | A
基础知识 | 236 | 单选 | 运营单位应当将服务质量评价结果纳入部门和人员日常工作评价、考核体系。鼓励运营单位建立与服务质量评价结果挂钩的（ ）。 | 薪酬管理制度 | 绩效考核制度 | 奖惩制度 | 职称评级制度 | A
基础知识 | 237 | 单选 | 自动扶梯应有明确的运行方向指示，并在两端配备（ ）开关。 | 紧急停止 | 关闭电梯 | 检修维修 | 乘客报警 | A
基础知识 | 238 | 单选 | 自动售检票系统的设计能力应满足最大（ ）的需要。 | 满载率 | 预测客流量 | 通过能力 | 列车编组数 | B
基础知识 | 239 | 单选 | 一年内车站乘客信息系统可靠度应大于或等于（ ）。 | 98% | 99% | 97% | 96% | A
基础知识 | 240 | 单选 | 一年内车站售票机可靠度应大于或等于（ ）。 | 99% | 98% | 97% | 96% | B
基础知识 | 241 | 单选 | 一年内储值卡充值机可靠度应大于或等于（ ）。 | 98% | 99% | 97% | 96% | A
基础知识 | 242 | 单选 | 一年内垂直电梯可靠度应大于或等于（ ）。 | 98% | 99.5% | 98.5% | 99% | D
基础知识 | 243 | 单选 | 一年内进出站闸机可靠度应大于或等于（ ）。 | 99% | 99.5% | 98.5% | 98% | A
基础知识 | 244 | 单选 | 一年内列车乘客信息系统可靠度应大于或等于（ ）。 | 98% | 99% | 97% | 96% | A
基础知识 | 245 | 单选 | 一年内列车服务可靠度应大于（ ）。 | 50万车公里 | 60万车公里 | 70万车公里 | 40万车公里 | A
基础知识 | 246 | 单选 | 一年内自动扶梯可靠度应大于或等于（ ）。 | 98% | 99% | 98.5% | 97.5% | C
基础知识 | 247 | 判断 | 城市轨道交通运营主管部门应对运营单位设施设备运行维护情况开展监督检查，对监督检查中发现的问题要及时督促整改并进行考核。 |  |  |  |  | ×
运营服务 | 248 | 单选 | 车辆至少应设置一处供轮椅车停放的位置，并应有（ ）。 | 电动轮椅充电装置 | 固定轮椅的装置 | 轮椅收纳装置 | 轮椅举升装置 | B
运营服务 | 249 | 单选 | 车站、列车车厢、空调系统、公共卫生间等直接与乘客接触的服务设施、反复使用的车票应定期（ ）。 | 清洁、消毒 | 清洁、销毁 | 消毒、销毁 | 更新、销毁 | A
运营服务 | 250 | 单选 | 车站安全服务设施应保持（ ）的可用性。 | 95% | 97% | 100% | 92% | C
运营服务 | 251 | 单选 | 车站出入口、售票处等的醒目处应公示本车站（ ）；车站应公布列车间隔时间、各车站运行时间等信息。 | 首末班车时间 | 企业文化 | 列车到发时刻 | 购票须知 | A
运营服务 | 252 | 单选 | 车站公共卫生间应能正常使用、环境整洁、（ ）。 | 通风良好 | 空气清新 | 光线良好 | 温度适中 | A
运营服务 | 253 | 单选 | 车站内设置的公共卫生间应（ ），并保证正常使用。 | 清洁 | 配备洗手液 | 配备厕纸 | 空气清新 | A
运营服务 | 254 | 单选 | 车站站台应广播排队候车、安全乘车等提示信息，列车进站时站台应广播列车到站和（ ）。 | 开行方向 | 发车时间 | 先上后下 | 先下后上 | A
运营服务 | 255 | 单选 | 城市轨道交通服务质量评价以（ ）为单位开展。 | 线路 | 车站 | 公司 | 部门 | A
运营服务 | 256 | 单选 | 城市轨道交通客运服务，有效乘客投诉回复率应为（ ）。 | 90% | 95% | 99% | 100% | D
运营服务 | 257 | 单选 | 城市轨道交通客运服务人员上岗前应经过（ ），并取得（ ）。 | 岗位培训、上岗资格 | 岗位培训、等级证书 | 岗位实习、上岗资格 | 岗位实习、等级证书 | A
运营服务 | 258 | 单选 | 城市轨道交通客运服务组织应制定相应的规章制度，建立（ ）。 | 服务质量管理体系 | 服务质量监督机制 | 服务质量分析体系 | 服务质量体验系统 | A
运营服务 | 259 | 单选 | 城市轨道交通运营主管部门对乘客投诉自受理之日起（ ）个工作日内，应将处理结果告知乘客。 | 15 | 10 | 30 | 25 | A
运营服务 | 260 | 单选 | 城市轨道交通运营主管部门应于（ ）前将年度服务质量评价报告书面报送城市人民政府，并抄送相关部门。 | 次年1月底 | 次年2月底 | 当年12月底 | 次年6月底 | A
运营服务 | 261 | 单选 | 当遇到乘客身体不适时，应提供必要的帮助或（ ）。 | 拨打救助电话 | 通知其家人 | 进行紧急救治 | 劝离车站 | A
运营服务 | 262 | 单选 | 对符合免费乘车规定，并持有效乘车证件的乘客，应（ ）。 | 验证后准乘 | 及时放行 | 上报相关部门验证 | 没收证件 | A
运营服务 | 263 | 单选 | 对受理的乘客投诉，运营单位应在（ ）内处理完毕，并将处理结果告知乘容。 | 7个工作日 | 8个工作日 | 9个工作日 | 10个工作日 | A
运营服务 | 264 | 单选 | 发现走失的儿童，应带领其至（ ），并设法联系其监护人或报警。 | 安全场所 | 车站综控室 | 售票处 | 车站出入口处 | A
运营服务 | 265 | 单选 | 服务文字应用中文书写，民族自治地区还应增加（ ）。 | 当地的民族文字 | 英文 | 日文 | 韩文 | A
运营服务 | 266 | 单选 | 服务组织的自我评价，每年不应（ ）；评价结果应在车站公示，宜向社会公布。 | 少于一次 | 少于两次 | 少于三次 | 多于三次 | A
运营服务 | 267 | 单选 | 服务组织应向乘客进行安全宣传，定期组织（ ）。 | 应急疏散演习 | 乘客共同演练 | 安全培训 | 乘客体验 | A
运营服务 | 268 | 单选 | 共线段车站客运人员应根据列车运行方向做好（ ）保障安全乘降。 | 导乘服务 | 安保工作 | 安检工作 | 宣传解释 | A
运营服务 | 269 | 单选 | 列车上的残障等特殊乘客优先座椅（ ）。 | 应有明显标识 | 应有使用说明 | 不得其他人占用 | 由专人管理 | A
运营服务 | 270 | 单选 | 末班车前一列车驶离车站后，应通过（ ）等方式告知乘客末班车信息。 | 广播 | 通知 | PIS信息 | 宣传人员 | A
运营服务 | 271 | 单选 | 人工售票、充值或售卡过程中，售票员应（ ），做到准确、规范。 | 唱收唱付 | 验收纸币 | 电子收费 | 不设找零 | A
运营服务 | 272 | 单选 | 一年内有效乘客投诉回复率应为（ ）。 | 100% | 99.5%以上 | 99.8%以上 | 99.9%以上 | A
运营服务 | 273 | 单选 | 一年内有效乘客投诉率应（ ）。 | 小于或等于0.0003% | 小于或等于0.003% | 小于或等于0.00003% | 小于或等于0.000003% | A
运营服务 | 274 | 单选 | 运营单位应（ ）向社会公布运营服务质量承诺及履行情况。 | 每年 | 每半年 | 每2年 | 季度 | A
运营服务 | 275 | 单选 | 运营单位应对乘客反映的问题进行核实整改，对于服务类投诉应（ ），改进相关服务。 | 及时查找原因 | 及时处罚相关人员 | 开除相关人员 | 做好记录 | A
运营服务 | 276 | 单选 | 运营单位应对乘客反映的问题进行核实整改，对于规章制度类投诉应（ ），根据需要修改完善制度。 | 进行分析 | 做好记录 | 暂时废止相关制度 | 请示上级主管部门 | A
运营服务 | 277 | 单选 | 运营单位应对乘客反映的问题进行核实整改，对于设施设备类投诉应（ ），组织相关单位进行处理。 | 核实设施设备信息 | 做好记录 | 立即抢修 | 立即关闭设施设备 | A
运营服务 | 278 | 单选 | 运营单位应对乘客反映的问题进行核实整改，对于运营单位无法解决的，应（ ）后报有关部门协调处理。 | 定期汇总 | 做好记录 | 每年汇总 | 每半年汇总 | A
运营服务 | 279 | 单选 | 运营单位应以服务乘客安全出行为导向建立客运、行车、维保等业务工作协调机制，根据客流变化优化客运、行车、维保方案，不断满足（ ）需要。 | 客流 | 安全 | 运营 | 单位 | A
运营服务 | 280 | 单选 | 自动检（验）票机附近应有相应的（ ），方便乘客检（验）票。 | 标志或图示 | 使用说明 | 报修电话 | 服务人员 | A
运营服务 | 281 | 单选 | 自动售检票系统在（ ）状态下，所有检票机闸门应处于自由开启状态，并应允许乘客快速通过。 | 故障 | 失电 | 试运行 | 紧急 | D
运营服务 | 282 | 单选 | 自动售票机、充值设备上或自动售票机和充值设备附近应有醒目、明确、详尽的（ ）。 | 操作说明 | 故障报修电话 | 票价说明 | 维修说明 | A
施工组织 | 283 | 判断 | 新购置列车均应开展动态功能测试，测试应先在环形线进行，并做好安全防护措施。 |  |  |  |  | ×
施工组织 | 284 | 单选 | 新购置列车在测试合格后，应开展不少于（ ）列公里的不载客运行后，方可投入运营。 | 2000 | 1800 | 1900 | 1700 | A
施工组织 | 285 | 单选 | 不开挖地面，在地下进行开挖和修筑地下结构的施工方法为（ ）。 | 暗挖法 | 明挖法 | 明挖顺筑法 | 盖挖顺筑法 | A
施工组织 | 286 | 单选 | 采用直流供电和走行轨道回流的结构工程，应采取防止（ ）的措施。 | 触电 | 串电 | 接地 | 杂散电流腐蚀 | D
施工组织 | 287 | 单选 | 其他设施上跨城市轨道交通线路时，上跨设施交叉范围两侧内应设置（ ）或其他安全防护措施。 | 警告标 | 防护网 | 限速标 | 顶棚 | B
施工组织 | 288 | 单选 | 维修管理与配置的维修设施应符合产品（ ）和设计要求。 | 检验标准 | 质量标准 | 维修手册 | 出厂说明 | C
施工组织 | 289 | 单选 | 在城市轨道交通保护区内进行作业，作业单位应当按照有关规定制定（ ），经运营单位同意后，依法办理相关手续并对作业影响区域进行动态监测。 | 安全防护方案 | 施工流程方案 | 突发处置方案 | 施工纪律方案 | A
施工组织 | 290 | 单选 | 在地面挖开的基坑中修筑地下结构的施工方法为（ ）。 | 明挖法 | 暗挖法 | 明挖顺筑法 | 盖挖顺筑法 | A
施工组织 | 291 | 判断 | 当票务设施发生故障无法使用时，应有明显的标志引导乘客使用其他可用设备，必要时，票务闸机通道应尽快维修。 |  |  |  |  | ×
施工组织 | 292 | 单选 | 服务设施的布置和运行，应与设计或验收时的标准（ ）。 | 保持一致 | 基本一致 | 不同 | 大致相符 | A
施工组织 | 293 | 单选 | 票务设施应布局合理、满足（ ）和（ ）。 | 通过能力、客流疏散要求 | 通过能力、运行稳定 | 大客流冲击的能力、运行稳定 | 大客流冲击的能力、客流疏散要求 | A
施工组织 | 294 | 判断 | 车站公共区域施工作业一般应安排在运营时间进行。 |  |  |  |  | ×
施工组织 | 295 | 单选 | 车站应落实施工（ ）管理制度，做好各项安全防范措施，加强现场监控检查，确保施工作业安全。 | 跟踪协助 | 统筹安排 | 请销点 | 完工验收 | C
施工组织 | 296 | 单选 | 城市轨道交通运营主管部门应加强对运营单位更新改造方案编制工作的（ ），以满足安全运营需求。 | 监督 | 考核 | 抽查 | 协助 | A
施工组织 | 297 | 单选 | 对于车辆、供电、信号等涉及行车安全的关键设备，到达使用年限的应及时（ ）。 | 更新 | 维护 | 保养 | 拆除 | A
施工组织 | 298 | 单选 | 非随车施工人员与工程车确需在同区间作业的，施工人员应在工程车运行方向后方作业，至少保持( )米以上的安全距离，并设置红闪灯等进行安全防护。 | 30 | 50 | 60 | 80 | B
施工组织 | 299 | 单选 | 非运营期间的施工作业，需延长作业时间的原则上不应影响（ ）。 | 施工列车 | 次日运营 | 其他施工 | 送电工作 | B
施工组织 | 300 | 单选 | 改扩建工程涉及到既有设施设备、影响正常行车或运营服务的，应在（ ）时段进行。 | 非运营 | 运营 | 节假日 | 双休日 | A
施工组织 | 301 | 单选 | 更新改造过程中，对于新增功能或其他优化性的软件升级需求，应对功能变化和其它功能模块受影响情况进行（ ）后方可施行。 | 充分论证 | 充分了解 | 充分准备 | 充分观察 | A
施工组织 | 302 | 单选 | 建设单位、运营单位应当配合做好（ ）评估工作，及时报告有关情况，提供相关文档资料，并对报告情况和提供资料的真实性负责。 | 安全 | 设备 | 车辆 | 建筑 | A
施工组织 | 303 | 单选 | 进入正线、配线及影响正线行车的施工应得到（ ）同意。 | 车站值班员 | 检修人员 | 主管领导 | 行车调度员 | D
施工组织 | 304 | 单选 | 抢修过程中对于可能侵入接触网(轨)安全防护距离内的作业，行车调度人员应会同（ ）人员，确认相关区间接触轨网停电后方准进入该区间。 | 现场负责 | 车站工作 | 电力调度 | 故障处置 | C
施工组织 | 305 | 单选 | 设置围护结构，由上向下挖土，然后由下向上修筑结构的施工方法为（ ）。 | 明挖顺筑法 | 暗挖法 | 明挖法 | 盖挖顺筑法 | A
施工组织 | 306 | 单选 | 信号系统关键设备维护间隔时间不超过（ ），整体使用寿命一般不超过（ ）。 | 7天、20年 | 7天、25年 | 7天、30年 | 7天、10年 | A
施工组织 | 307 | 单选 | 信号系统整体更新中，新旧信号系统兼容运行的，在对两列列车进行升级并上线试用不少于（ ）后，方可开展对其他列车分批次更新升级。 | 1个月 | 6个月 | 2个月 | 3个月 | A
施工组织 | 308 | 单选 | 严禁在路基边坡下坡脚（ ）米范围内挖沟、引水、耕种、取土，严禁在路基边坡、路肩内埋设电缆及各种管道。 | 8 | 5 | 7 | 10 | B
施工组织 | 309 | 单选 | 岩体是指：在一定工程范围内，通常由岩石块和各种结构面共同组织的（ ）地质体。 | 自然 | 天然 | 人工 | 半天然 | A
施工组织 | 310 | 单选 | 运营单位应按照设备设施检修的要求，组织开展（ ），保障行车设备设施安全可靠运行。 | 维修保养 | 安全检查 | 消除隐患 | 人员值守 | A
施工组织 | 311 | 单选 | 运营单位应定期组织对桥梁、隧道、轨道、路基等设施进行巡查和监测工作；钢桥、钢混组合桥梁、钢混混合桥梁巡查频率不应低于（ ）。 | 1次/月 | 1次/2月 | 1次/3月 | 1次/6月 | A
施工组织 | 312 | 单选 | 运营单位应定期组织对桥梁、隧道、轨道、路基等设施进行巡查和监测工作；轨道巡查频率不应低于（ ）。 | 1次/周 | 1次/2周 | 1次/3周 | 1次/6周 | A
施工组织 | 313 | 单选 | 运营单位应定期组织对桥梁、隧道、轨道、路基等设施进行巡查和监测工作；混凝土桥梁巡查频率不应低于（ ）。 | 1次/3月 | 1次/4月 | 1次/5月 | 1次/6月 | A
施工组织 | 314 | 单选 | 运营单位应定期组织对桥梁、隧道、轨道、路基等设施进行巡查和监测工作；接触网巡查频率不应低于（ ）。 | 1次/月 | 1次/2月 | 1次/3月 | 1次/6月 | A
施工组织 | 315 | 单选 | 运营单位应定期组织对桥梁、隧道、轨道、路基等设施进行巡查和监测工作；路基巡查频率不应低于（ ）。 | 1次/月 | 1次/2月 | 1次/3月 | 1次/6月 | A
施工组织 | 316 | 单选 | 运营单位应定期组织对桥梁、隧道、轨道、路基等设施进行巡查和监测工作；隧道巡查频率不应低于（ ）。 | 1次/月 | 1次/2月 | 1次/3月 | 1次/6月 | A
施工组织 | 317 | 单选 | 运营单位应合理制定运营计划，保障设施设备维护工作时间，运营线路每天非运营时间内的设备设施检修施工预留时间不宜少于（ ）小时。 | 4 | 6 | 8 | 9 | A
施工组织 | 318 | 单选 | 运营单位应将维修返回的周转件与备品备件区分管理，建立周转件履历资料，对其维修和流转使用情况进行（ ）。 | 跟踪记录 | 核对 | 检查 | 抽查 | A
施工组织 | 319 | 单选 | 运营结束后OCC负责按列车运行计划组织列车返回车辆基地，并根据（ ）安排施工作业。 | 当天运行情况 | 当天设备状态 | 施工作业计划 | 现场工作安排 | C
施工组织 | 320 | 单选 | 运营期间正线、辅助线发生设备故障，需进行抢修时，由（ ）向各单位发布抢修命令。 | 抢修负责人 | 所属车站人员 | 列车乘务员 | 行车调度员 | D
施工组织 | 321 | 单选 | 运营设备检查及检修记录应保存（ ）。 | 10年 | 20年 | 30年 | 至土建设施或运营设备的使用期限终止 | D
施工组织 | 322 | 单选 | 运营设备设施维修间隔、维修内容及相关的变更，应（ ）。 | 经行业监管部门批准 | 经企业管理层批准 | 经企业技术部门审定 | 经相关程序审定 | D
施工组织 | 323 | 单选 | 运营设备维护记录应保存至下一次维修开始或至少（ ）年时间。 | 6 | 8 | 3 | 5 | C
施工组织 | 324 | 单选 | 运营线路每天非运营时间内的设备设施检修预留时间不宜少于（ ）h。 | 4.5 | 5.5 | 4 | 5 | C
施工组织 | 325 | 单选 | 针对隧道主体结构可能出现变形坍塌的风险，因此隧道巡查频率应不低于（ ）次/月 | 1 | 2 | 3 | 4 | A
施工组织 | 326 | 单选 | 正在检修的行车设备设施需要使用时，应经（ ）同意。 | 车站值班员 | 检修人员 | 主管领导 | 行车调度员 | B
施工组织 | 327 | 单选 | 正在使用的行车设备设施，需要检修时需经（ ）同意。 | 车站值班员 | 使用部门 | 行车调度员 | 主管领导 | B
应急处置 | 328 | 单选 | 车辆基地应有完善的运输和消防道路，并应有不少于（ ）个与外界道路向联通的出入口。 | 5 | 2 | 3 | 4 | B
应急处置 | 329 | 单选 | 车辆客室侧门在（ ）下，乘客能手动解锁开门。 | 紧急情况 | 司机允许情况 | 单个车门打不开情况 | 列车迫停区间使用疏散平台的情况 | A
应急处置 | 330 | 单选 | 以下属于车辆应具备的应急设施为（ ）。 | 灭火器 | 安全帽 | 道岔手摇把及钩锁器 | 反光马甲 | A
应急处置 | 331 | 单选 | 车辆应设有（ ）照明。 | 应急 | 辅助 | 节能 | LED | A
应急处置 | 332 | 单选 | 车辆应设置蓄电池，用于地面或高架的车辆，蓄电池容量应保障供电时间不小于（ ）min。 | 35 | 15 | 30 | 45 | C
应急处置 | 333 | 单选 | 车辆应设置蓄电池，用于地下运行的车辆，蓄电池容量应保障供电时间不小于（ ）min。 | 50 | 60 | 30 | 45 | D
应急处置 | 334 | 单选 | 车站控制室、设备房、轨行区等区域应设置醒目的禁行标志，应急装置应设置醒目的（ ）。 | 警示标志 | 灯光指示 | 预告标志 | 使用说明 | A
应急处置 | 335 | 单选 | 车站控制室和控制中心具有站台门运行状态、故障信息显示和（ ）。 | 报警功能 | 故障处理 | 应急启动 | 信息采集 | A
应急处置 | 336 | 单选 | 车站内应配备急救箱，乘客受伤或者身体不适时，客运服务人员应及时拨打救助电话并等待至救护人员到场，可视需要对现场进行（ ）。 | 隔离 | 封锁 | 消毒 | 清洁 | A
应急处置 | 337 | 单选 | 车站自动广播发生故障时，应能够进行（ ）。 | 人工广播 | 现场宣传 | 行车调度中心广播 | 环控调度中心广播 | A
应急处置 | 338 | 单选 | 车站综控室和控制中心具备通风设备状态信息显示和（ ）功能。 | 故障报警 | 故障处理 | 应急启动 | 信息采集 | A
应急处置 | 339 | 单选 | 城市轨道交通的地下工程应兼顾（ ）要求。 | 人防 | 疏散 | 防灾 | 救灾 | A
应急处置 | 340 | 单选 | 城市轨道交通的运营状态包括正常运营状态、非正常运营状态和（ ）状态。 | 紧急避险状态 | 应急抢险状态 | 人防状态 | 紧急运营状态 | D
应急处置 | 341 | 单选 | 城市轨道交通火灾自动报警系统中每个防火分区至少设置（ ）个手动报警按钮。 | 1 | 2 | 3 | 4 | A
应急处置 | 342 | 单选 | 城市轨道交通线路与其他设施共建于同一平面，且相邻可能影响运营时，应在线路两侧设置（ ）、安全警示标志等安全防护措施。 | 封闭隔离 | 人员值守 | 防护网 | 视频监控 | A
应急处置 | 343 | 单选 | 城市轨道交通运营主管部门应在城市人民政府领导下，会同公安、应急管理、卫生等部门开展（ ）、部门应急预案演练。 | 专项应急预案演练 | 综合应急预案演练 | 现场应急预案演练 | 市级应急预案演练 | A
应急处置 | 344 | 单选 | 城市内有多家运营单位的，运营单位之间应针对换乘线路每年至少组织（ ）次联合应急预案演练。 | 1 | 2 | 3 | 4 | A
应急处置 | 345 | 单选 | 出现雨雪等恶劣天气，站内或出入口乘客聚集可能造成客流对冲等情况时，可调整自动扶梯（ ）或（ ）关闭自动扶梯，危及乘客安全时，可（ ）。 | 运行方向、暂时、暂时关闭出入口 | 运行方向、全天、暂时关闭出入口 | 运行方向、全天、封站措施 | 运行方向、暂时、封站措施 | A
应急处置 | 346 | 单选 | 当发生影响城市轨道交通正常运营的突发事件时，应及时（ ），并采取措施。 | 告知乘客 | 关闭电梯 | 关闭出入口 | 报警 | A
应急处置 | 347 | 单选 | 当列车阻塞在隧道内时，应能对阻塞处进行（ ）。 | 有效的通风 | 有效的通风、排烟 | 区间疏散 | 救援 | A
应急处置 | 348 | 单选 | 当一座牵引变电所解列时，其供电区间由相邻牵引变电所供电的供电方式为（ ）。 | 越区供电 | 单边供电 | 双边供电 | 大双边供电 | A
应急处置 | 349 | 单选 | 道岔故障时，通过故障区段的首次列车运行速度不应高于( )。 | 20km/h | 25km/h | 30km/h | 35km/h | B
应急处置 | 350 | 单选 | 禁止在轨道交通地面或者高架线路两侧各（ ）米范围内升放风筝、气球等低空飘浮物体和无人机等低空飞行器。 | 50 | 100 | 80 | 90 | B
应急处置 | 351 | 单选 | 地震烈度为（ ）至6(不含)度的，驾驶员应加强瞭望、监控，行车调度人员组织全线全面检查行车设备备及相关设施运行及受影响程度，必要时采取紧急措施。 | 5.2 | 5.5 | 5.8 | 5 | D
应急处置 | 352 | 单选 | 对于地面及高架线路，风力波及区段风力达7级时，列车运行速度不应超过（ ）km/h。 | 80km/h | 50km/h | 60km/h | 70km/h | C
应急处置 | 353 | 单选 | 对于地面及高架线路，风力波及区段风力达8级时，列车运行速度不应超过（ ）km/h。 | 20km/h | 25km/h | 30km/h | 35km/h | B
应急处置 | 354 | 单选 | 对于关键设施设备运行过程中暴露出来的软件安全隐患或缺陷，运营单位应及时组织（ ）升级修复。 | 供应商 | 抢修部门 | 维修部门 | 维护部门 | A
应急处置 | 355 | 单选 | 发生设备设施故障后，运营单位应迅速采取有效措施或依据应急预案进行处置，在确认行车条件允许的情况下，最大限度的（ ）。 | 维持列车运行 | 进行设备检修 | 做好服务解释 | 保障抢险抢修 | A
应急处置 | 356 | 单选 | 发生突发大客流时，客运人员应当协调行车调度人员及时（ ）进行疏导。 | 增加运力 | 减少运力 | 进行封站 | 进行限流 | A
应急处置 | 357 | 单选 | 发生突发情况，行车调度人员应及时发布调度命令，在保证行车安全的前提下，尽可能维持（ ）。 | 人员状态 | 故障处理 | 设备运转 | 列车运行 | D
应急处置 | 358 | 单选 | 发生信号故障等突发情况时，车站站台服务人员应按规定协助行车人员做好（ ）引导。 | 接发列车 | 乘客疏散 | 设备抢修 | 故障上报 | A
应急处置 | 359 | 单选 | 发生运营险性事件的城市轨道交通运营单位应在（ ）小时内向城市轨道交通运营主管部门报告。 | 1 | 2 | 3 | 5 | A
应急处置 | 360 | 单选 | 当轨道交通列车发生分离事故时，应能（ ）。 | 自动报警 | 自动连挂 | 自动实施紧急制动 | 自动关闭后方信号 | C
应急处置 | 361 | 单选 | 轨道交通列车应具备停放制动功能，并应保证列车在（ ）停在最大坡道时不发生溜车。 | 半载荷工况下 | 满载荷工况下 | 定员载荷工况下 | 超员载荷工况下 | D
应急处置 | 362 | 单选 | 火灾报警系统应按规定设置，并保证处于（ ）状态。 | 正常运行 | 手动控制 | 关闭 | 断电 | A
应急处置 | 363 | 单选 | 既有城市轨道交通达到设计使用年限后或遭遇重大灾害后，当需要继续使用时，应进行（ ），并应根据结论进行处理。 | 技术鉴定 | 现场鉴定 | 冷热滑 | 空载试运行 | A
应急处置 | 364 | 单选 | 接触轨(网）失电时，行车及电力调度人员应组织设备设施人员及时排查处理。具备条件的应及时切换供电方式，必要时（ ）。 | 采取封站措施 | 减少上线列车运行对数 | 通知国家救援部门 | 开启通风模式 | B
应急处置 | 365 | 单选 | 接触轨(网）失电时，列车迫停地下区间超过（ ）分钟时，环控调度人员应启动相应的环控模式。 | 4 | 5 | 7 | 10 | A
应急处置 | 366 | 单选 | 节假日、大型活动、恶劣天气以及衔接火车站或者机场的线路有火车、飞机大面积晚点的，城市轨道交通运营主管部门可要求运营单位在保障安全的前提下，（ ）。 | 适当延长运营时间 | 适当缩短运营时间 | 延长运营1小时 | 延长运营1小时以上 | A
应急处置 | 367 | 单选 | 列车发生挤岔时原则上不能后退，在（ ）确认安全后方可动车。 | 设备专业人员 | 列车驾驶员 | 车站值班员 | 行车调度员 | A
应急处置 | 368 | 单选 | 列车救援连挂时速度应不超过（ ）km/h。 | 5km/h | 6km/h | 7km/h | 8km/h | A
应急处置 | 369 | 单选 | 列车救援时，牵引运行速度不超过( )km/h。 | 50km/h | 55km/h | 40km/h | 45km/h | D
应急处置 | 370 | 单选 | 列车救援时，推进运行速度应不超过（ ）km/h。 | 40km/h | 25km/h | 30km/h | 35km/h | C
应急处置 | 371 | 单选 | 列车区间疏散时，应通过车内广播准确、清晰告知乘客（ ）。 | 疏散方向 | 疏散原因 | 停电范围 | 封锁区段 | A
应急处置 | 372 | 单选 | 列车因故在车站停留时，列车车门、站台门应处于（ ）状态，列车和车站通过广播告知车内、（ ）乘客。 | 开启、车站 | 封闭、车外 | 关闭、车站 | 关闭、站外 | A
应急处置 | 373 | 单选 | 列车越过防护信号机显示的禁止信号时，需确认线路空闲道岔位置正确且锁闭。首车运行速度不应高于（ ）。 | 35km/h | 20km/h | 25km/h | 30km/h | C
应急处置 | 374 | 单选 | 列车因故在区间退行或列车越过停车标可退行距离确需退行时，牵引退行速度不应超过（ ）。 | 40km/h | 45km/h | 30km/h | 35km/h | D
应急处置 | 375 | 单选 | 列车因故在区间退行或列车越过停车标可退行距离确需退行时，推进退行速度不应超过（ ）。 | 5km/h | 10km/h | 15km/h | 20km/h | B
应急处置 | 376 | 单选 | 列车在地下或高架线路发生火灾、爆炸，毒气攻击等事件时运行至车站后，行车调度员应通知车站和驾驶员（ ） | 组织乘客疏散 | 立即报警 | 保护现场 | 调查了解取证 | A
应急处置 | 377 | 单选 | 屏蔽门（安全门）故障时，宜采用（ ）控制模式，由列车驾驶员或行车值班员操作屏蔽门。 | 系统级 | 中心级 | 车站级 | 手动级 | C
应急处置 | 378 | 单选 | 区间疏散完毕后疏散区间上下行首次列车运行速度不应超过（ ）km/h，确认无人员及物品遗留后恢复正常运行。 | 20km/h | 25km/h | 30km/h | 35km/h | B
应急处置 | 379 | 单选 | 区域应急中心的处置能力应至少覆盖（ ）km半径范围内的线网。 | 6 | 5 | 8 | 10 | B
应急处置 | 380 | 单选 | 区域应急中心应实现救援人员（ ）分钟内到达事故现场的响应速度。 | 10 | 20 | 30 | 40 | B
应急处置 | 381 | 单选 | 人员非法进入行车区域与列车冲撞时，发生在区间应由（ ）组织事故处置指挥。 | 公安人员 | 列车驾驶员 | 行车调度员 | 车站工作人员 | C
应急处置 | 382 | 单选 | 特殊情况下使用工程车救援空驶列车时，连挂后运行速度应不超过( )km/h。 | 20km/h | 25km/h | 30km/h | 35km/h | B
应急处置 | 383 | 单选 | 突发事件处理完毕后，确认具备运营条件后，运营单位应尽快( )。 | 查明事故原因 | 清点造成损失 | 查明责任人员 | 恢复正常运行 | D
应急处置 | 384 | 单选 | 现场处置方案是运营单位根据运营突发事件类型，针对可能发生运营突发事件的具体位置、场所和（ ）制定的应急处置措施。 | 人员 | 岗位 | 设备 | 环境 | C
应急处置 | 385 | 单选 | 现场处置方案应由运营单位根据风险评估及危险性控制措施组织（ ）及安全管理等专业人员共同编制，应具体简单、针对性和操作性强。 | 现场作业人员 | 现场设备状态 | 现场所处环境 | 现场岗位要求 | A
应急处置 | 386 | 单选 | 演练中，发现的问题应及时整改。涉及应急处置机制、作业标准、操作规程和管理规定等有缺陷的，应在（ ）个月内修订完善相关预案和制度。 | 5 | 4 | 3 | 6 | C
应急处置 | 387 | 单选 | 因降雨、内涝等造成车站进水，线路积水超过轨面时，列车（ ）通过。 | 不得 | 高速 | 低速 | 正常 | A
应急处置 | 388 | 单选 | 因正常照明电源失效而启动的照明为（ ）。 | 应急照明 | 动力照明供电系统 | 车站照明系统 | 疏散照明 | A
应急处置 | 389 | 单选 | 应急基地的处理能力原则上应具备救援人员（ ）分钟内到达事故现场的响应速度。 | 60 | 20 | 30 | 40 | C
应急处置 | 390 | 单选 | 应通过车站紧急控制盘，对车站主要消防设施设备实现（ ）控制。 | 间接 | 直接 | 有序 | 随机 | B
应急处置 | 391 | 单选 | 遇紧急关闭按钮触发或消防报警装置启动，要立即（ ），妥善处置。 | 查明原因 | 复位 | 通知领导 | 封站 | A
应急处置 | 392 | 单选 | 遇客流高峰、恶劣天气、重大活动等情况，应根据需要（ ）对车站出入口、站厅、站台、通道等公共区域进行巡视次数。 | 增加 | 减少 | 取消 | 缩减 | A
应急处置 | 393 | 单选 | 运营单位编制应急预案前，应全面分析本单位职责范围内的城市轨道交通系统相关危险因素，可能发生的运营突发事件类型以及（ ）。 | 设备损坏 | 危害程度 | 人员状态 | 环境因素 | B
应急处置 | 394 | 单选 | 运营单位应按设备设施可能出现的故障现象和影响程度，编制（ ）预案。 | 设备处置 | 人员工作 | 行车应急 | 抢险救援 | C
应急处置 | 395 | 单选 | 运营单位应当定期组织运营突发事件应急演练，综合应急预案演练和专项应急预案演练每半年至少组织（ ）次。 | 1 | 2 | 3 | 4 | A
应急处置 | 396 | 单选 | 运营单位应根据车站规模、客流特点、设备设施布局、岗位设置等，制定工作日、节假日、重要活动以及突发事件的车站客运组织方案与应急预案，换乘站还应制定共管换乘站协同客运组织方案与应急预案，做到（ ），并根据车站实际客流变化情况及时修订完善。 | “一站一方案” | “一站双方案” | “一站多方案” | “多站一方案” | A
应急处置 | 397 | 单选 | 运营单位应建立（ ）队伍，熟练掌握应急救援预案，应急救援器材装备使用方法和应急救援要求。 | 专业应急抢险 | 专业故障检修 | 专业信息报送 | 专业值守 | A
应急处置 | 398 | 单选 | 运营单位应建立（ ）体系，确定专（兼）职消防安全员，明确消防安全责任。 | 消防安全责任 | 主体责任负责 | 消防信息 | 消防责任追究 | A
应急处置 | 399 | 单选 | 运营单位应在年度演练计划周期结束后（ ）个工作日内，将演练总结报告报送城市轨道交通运营主管部门。 | 10 | 20 | 30 | 40 | B
应急处置 | 400 | 单选 | 运营单位应制定非正常情况下行车相关岗位的操作流程和（ ）注意事项。 | 行车安全 | 突发情况 | 设备使用 | 列车防护 | A
应急处置 | 401 | 单选 | 运营期间设备设施发生故障影响运营时，行车调度人员应按照（ ）的原则视情安排施工作业。 | 先处置、后恢复 | 先报后修 | 先通后复 | 检修优先 | C
应急处置 | 402 | 单选 | 运营险性事件技术分析工作应坚持（ ）的原则，真实还原事发经过，形成运营险性事件技术分析报告。 | 客观公正 | 分清责任 | 减少损失 | 调查取证 | A
应急处置 | 403 | 单选 | 在发生故障事故或灾害的情况下，运营单位应迅速采取有效措施或依据（ ）进行处置。 | 应急预案 | 影响程度 | 上级指示 | 现场汇报 | A
应急处置 | 404 | 单选 | 站台门发生破裂时，行车调度员应组织列车（ ）进、出站，车站人员在破损门附近做好防护隔离措施，保证乘客安全。 | 越站 | 正常 | 限速 | 加强瞭望 | C
应急处置 | 405 | 单选 | 正线列车因故无法动车时，行车调度人员应及时组织其他列车实施连挂救援，原则上救援列车应使用（ ）列车。 | 后车 | 前车 | 空驶 | 载客 | C
应急处置 | 406 | 单选 | 重要设备室及值班室应设置（ ）。 | 火灾自动报警控制盘 | 紧急停电按钮 | 消防电话 | 应急照明 | C
基础知识 | 407 | 判断 | 城市轨道交通所在地城市交通运输主管部门或者城市人民政府指定的城市轨道交通运营主管部门，负责组织开展本市范围内的城市轨道交通服务质量评价工作。 |  |  |  |  | ×
运营服务 | 408 | 单选 | 车站应提供即时、准确、（ ）的乘车信息。 | 安全 | 丰富 | 有效 | 方便 | C
施工组织 | 409 | 多选 | 工程车作业时，应根据装载货物及编组情况（ ）。 | 合理限速 | 停止相关区段的牵引供电 | 安排卸货地点 | 施工人员 | AB
行车组织 | 410 | 多选 | OCC的行车记录包括运营前检查情况，（ ）情况。 | 行车日志 | 调度命令内容 | 施工作业内容 | 行车设备故障及影响 | ABCD
行车组织 | 411 | 多选 | 采用专用轨道导向运行的城市公共客运交通体系统，包括（ ）磁浮系统、自动导向轨道系统、市域快速轨道系统。 | 地铁系统 | 轻轨系统 | 单轨系统 | 有轨电车 | ABCD
行车组织 | 412 | 多选 | 车辆应具备下列通信设施（ ）。 | 广播报站 | 应急广播 | 司机与车站控制室、控制中心通话设备 | 乘客与司机直接联系的通话设备 | ABCD
行车组织 | 413 | 多选 | 城市轨道交通行车组织工作应坚持（ ）。 | 安全导向 | 高度集中 | 逐级负责 | 统一指挥 | ABC
行车组织 | 414 | 单选 | 城市轨道交通是采用（ ）运行的公共客运交通系统，包括地铁系统、轻轨系统、有轨电车、磁浮系统。 | 轨道导向 | 直流电牵引 | 封闭 | 高速 | A
行车组织 | 415 | 多选 | 城市轨道交通运营单位应满足规定的条件，要具备（ ）能力。 | 安全运营 | 养护维修 | 生产制造 | 应急处置 | ABD
行车组织 | 416 | 多选 | 城市轨道交通运营单位应统筹内部各专业部门，合理制定行车计划，内容包括（ ）。 | 列车运行图 | 车辆段运营计划 | 施工作业计划 | 乘务计划 | ABCD
行车组织 | 417 | 单选 | 城市轨道交通运营管理规范包括行车组织、（ ）、车辆及车辆基地、设施设备、土建施工、人员和安全管理等方面的基本要求。 | 规划管理 | 乘车须知 | 客运组织 | 安全保卫 | C
行车组织 | 418 | 多选 | 城市轨道交通运营管理应当遵循以（ ）的原则。 | 人民为中心 | 安全可靠 | 便捷高效 | 经济舒适 | ABCD
行车组织 | 419 | 多选 | 行车人员应按照信号的（ ）组织行车。 | 显示要求 | 显示条件 | 设置地点 | 信号功能 | AB
行车组织 | 420 | 多选 | 行车调度落实调度命令的发布执行规定，调度命令的内容和传达应（ ）。 | 准确 | 简明 | 规范 | 谨慎 | ABC
行车组织 | 421 | 单选 | 行车调度命令分为书面命令和（ ），由OCC调度员发布。 | 施工命令 | 口头命令 | 多媒体命令 | 专项命令 | B
行车组织 | 422 | 单选 | 行车调度员严格按照（ ）指挥行车，发生非正常情况和应急情况时，按照预案及时、准确处置，保障运营安全。 | 国家行业标准 | 列车运行图 | 行车调度规章 | 应急预案 | B
行车组织 | 423 | 多选 | 行车指挥层级分为（ ）。 | 线网监控级 | 线路控制级 | 事件决策级 | 现场执行级 | ABD
行车组织 | 424 | 单选 | 行车组织是指根据（ ），利用车辆、设备、线路、车站设施组织并指挥列车运行的过程。 | 客流需求 | 领导指示 | 线路特点 | 运行计划 | D
行车组织 | 425 | 多选 | 控制中心或车站有人值班室应能监控无人驾驶列车的运行状态，应能实现（ ）的应急控制。 | 列车启动 | 列车停车 | 站台屏蔽门 | 列车车门 | BCD
行车组织 | 426 | 多选 | 口头命令要素包含( )。 | 命令号码 | 命令内容 | 受令人 | 发令人 | ABC
行车组织 | 427 | 多选 | 列车ATP失效时，如需运行至终点站，应与前方列车（ ）运行。 | 保持间隔一个区间 | 限速 | 保持一个站线 | 限速25km/h | AB
行车组织 | 428 | 单选 | 列车安全防护系统应满足行车密度、（ ）等运营需求。 | 客流需求 | 运行速度 | 车辆编组数 | 乘车舒适度 | B
行车组织 | 429 | 多选 | 列车运行可采用哪些驾驶模式（ ）？ | 非限制人工驾驶模式 | 限制人工驾驶模式 | 列车自动防护(ATP)下的人工驾驶模式 | 列车自动驾驶模式 | ABCD
行车组织 | 430 | 多选 | 列车运行图的编制应有效发挥（ ）及各时段的行车间隔暂停时间，行车交路等。 | 线路能力 | 经济合理的运用车辆 | 安排施工维修时间 | 确定线路运营时间 | ABCD
行车组织 | 431 | 单选 | 列车运行正常情况下在正线运营和折返线应采用有ATP防护的人工驾驶模式和（ ）。 | 非限制人工驾驶模式 | 限制人工驾驶模式 | 集中驾驶模式 | 列车自动驾驶模式 | D
行车组织 | 432 | 多选 | 列车运行图应保持相对稳定，需要常态化延长运营服务时间或缩小行车间隔的，运营单位应充分论证（ ）。 | 运用车数辆及线路条件 | 设施设备能力 | 施工维修时间 | 监管部门意见 | ABC
行车组织 | 433 | 多选 | 每日运营前，应对轨行区行车环境，（ ）、自动售检票系统、乘客信息系统、站台门等直接影响行车安全和客运服务的设备，以及其他重新开机启用的设备进行检查，确认正常后方可投入运营。 | 车辆系统 | 供电系统 | 通信系统 | 信号系统 | ABCD
行车组织 | 434 | 多选 | 手信号可采用（ ）三种方式显示，显示动作规范准确。 | 信号旗 | 信号灯 | 信号牌 | 徒手 | ABD
行车组织 | 435 | 多选 | 书面命令要素应包含发令日期、（ )和受令人。 | 命令时间 | 命令号码 | 发令人 | 命令内容 | ABCD
行车组织 | 436 | 多选 | 通讯系统包括传输、公务电话，（ ）闭路电视、乘客信息等子系统。 | 专用电话 | 无线通信 | 广播 | 时钟 | ABCD
行车组织 | 437 | 多选 | 无人驾驶系统应能实现（ ）及车辆的协同控制。 | 供电 | 信号 | 通信 | 防灾报警 | BCD
行车组织 | 438 | 多选 | 行车指挥层级中的现场执行级负责（ ）工作。 | 执行行车计划 | 对外联络协调 | 现场应急处置 | 监控运行调整 | AC
行车组织 | 439 | 多选 | 行车指挥层级中的线路控制级负责线路的（ ）工作。 | 运营状态监控 | 执行行车计划 | 运行调整 | 应急指挥 | ACD
行车组织 | 440 | 多选 | 行车指挥层级中的线网监控级负责（ ）工作。 | 监控线网运行状态 | 统筹线网运营生产 | 指挥应急情况下线网列车运行调整 | 对外联络协调 | ABCD
行车组织 | 441 | 多选 | 新购置列车在满足（ ）等安全功能要求后，方可进行正线测试。 | 冲突点防护 | 车门与动车互锁 | 溜车防护 | 超速防护 | ABCD
行车组织 | 442 | 多选 | 因各种原因线路需限速时，方案应明确( )。 | 限速区段 | 限速值 | 起止时间 | 限速目的 | ABC
行车组织 | 443 | 多选 | 运营单位及时对本单位发生的运营险性事件制作安全警示片内容应包括运营险性事件基本情况、（ ）等。 | 主要原因 | 造成后果 | 经验教训 | 处置结果 | ABC
行车组织 | 444 | 多选 | 运营单位应按月统计设施设备故障情况，定期开展设施设备（ ）等重点指标分析，对设施设备运行状况和服役能力进行持续评估，为设施设备维护及更新改造提供支持。 | 故障发生次数 | 平均无故障运行时间 | 故障发生率 | 故障发生情况 | ABC
行车组织 | 445 | 多选 | 运营单位应根据线路运营需要，制定（ ）计划。 | 运用车 | 维修车 | 备用车 | 抢险车 | ABC
行车组织 | 446 | 多选 | 运营单位应落实行车组织责任，实现各专业（ ）等运行顺畅。 | 接口协调与指挥 | 信息传递 | 资源调配 | 人员共享 | ABC
行车组织 | 447 | 多选 | 运营单位应针对（ ）等运营安全的风险因素，建立重大安全隐患台账，制定安全隐患管理制度。 | 人员 | 设施设备 | 环境 | 管理 | ABCD
行车组织 | 448 | 多选 | 运营单位应制定( )的行车组织方案。 | 正常情况 | 非正常情况 | 应急情况 | 极端情况 | ABC
行车组织 | 449 | 单选 | 运营单位应制定安全生产制度，使安全生产工作制度化、规范化、（ ）。 | 日常化 | 体系化 | 标准化 | 流程化 | C
行车组织 | 450 | 多选 | 运营单位应制定行车组织规则并根据行车线路的（ ）等，制定相应的细则。 | 封闭方式 | 线路条件 | 封闭范围 | 设备条件 | ABCD
行车组织 | 451 | 单选 | 运营开始前相关岗位人员应确认施工核销、线路出清、设备状态和行车计划等情况，并报（ ）。 | 行车调度人员 | 车站值班员 | 车站值班站长 | 生产调度员 | A
行车组织 | 452 | 多选 | 直线型线路行车方向，以（ ）为上行。 | 自西向东 | 自东向西 | 自南向北 | 自北向南 | AC
行车组织 | 453 | 多选 | 直线型线路行车方向，以（ ）为下行。 | 自西向东 | 自东向西 | 自南向北 | 自北向南 | BD
行车组织 | 454 | 多选 | 车站工作人员应在每日运营前对车站客运设施设备进行检查，应在首班车到站前完成准备工作，开启所有（ ）。 | 出入口 | 换乘通道 | 自动扶梯 | 电梯 | ABCD
行车组织 | 455 | 多选 | 车站醒目位置应张贴本站（ ），以及禁止、限制携带物品目录等。 | 首末班车时间 | 周边公交换乘信息 | 无障碍设施指引 | 车站疏散示意图 | ABCD
行车组织 | 456 | 多选 | 客流控制措施包括（ ）。 | 关停部分自动检票机 | 关闭自动扶梯 | 关闭换乘通道 | 单向开放或关闭出入口 | ABCD
行车组织 | 457 | 单选 | 车站控制室、设备房和轨行区等区域应设置醒目的（ ）标志，应急装置应设置醒目的警示标志。 | 危险 | 警告 | 禁行 | 服务 | C
行车组织 | 458 | 多选 | 客流包含的要素有（ ）。 | 时间 | 地点 | 方向 | 流量 | ABCD
行车组织 | 459 | 多选 | 城市轨道交通的建设和运营应以乘客需求为目标，应做到（ ）。 | 资源专属 | 资源共享 | 方便乘客使用 | 方便行车组织 | BC
行车组织 | 460 | 多选 | 运营单位应保证城市轨道交通安全、有序、高效运营，为乘客提供（ ）的服务。 | 安全 | 准时 | 便捷 | 舒适 | ABCD
基础知识 | 461 | 多选 | 城市轨道交通供电系统中（ ）应为一级负荷。 | 牵引供电系统 | 通信 | 信号 | 自动售检票 | ABCD
基础知识 | 462 | 多选 | （ ）等建筑物应设置火灾自动报警系统。 | 车辆基地 | 主变电站 | 控制中心 | 全封闭运行的城市轨道交通车站 | ABCD
基础知识 | 463 | 多选 | （ ）应设置火灾自动报警控制盘。 | 车站 | 车辆基地 | 主变电站 | 控制中心 | ABCD
基础知识 | 464 | 多选 | 变电所综合自动化系统是指：对变电所设备集中进行（ ）的自动化系统。 | 控制 | 保护 | 测量 | 计量 | ABCD
基础知识 | 465 | 多选 | 车站的广播设施应具备对（ ）等处单独广播和集中广播的功能。 | 站台 | 站厅 | 换乘通道 | 出入口 | ABCD
基础知识 | 466 | 判断 | 车站广播设施应音质清晰、音量适中、不失真。 |  |  |  |  | √
基础知识 | 467 | 判断 | 车站结构由车站的梁、柱、墙、板、拱等主要承重构件组成的结构物。 |  |  |  |  | √
基础知识 | 468 | 多选 | 车站是指供（ ）并设有相应设施的场所。 | 列车停靠 | 乘客购票 | 候车 | 乘降 | ABCD
基础知识 | 469 | 判断 | 车站自助查询设备应性能可靠、操作简单、互联互通、状态完好。 |  |  |  |  | ×
基础知识 | 470 | 判断 | 城市轨道交通建设后运营单位具备财政资金到位、安全运营的规章制度到位、应急抢险物资到位的条件，方可投入载客运营。 |  |  |  |  | ×
基础知识 | 471 | 判断 | 电力监控系统具备遥感功能。 |  |  |  |  | ×
基础知识 | 472 | 多选 | 各类设备的操作手册应至少包括启用前的状态检查、（ ）等内容。 | 启停程序 | 操作流程 | 异常情况处置程序 | 安全作业管理规定 | ABCD
基础知识 | 473 | 判断 | 行车调度员上岗前应接受运营调度、行车组织、客运组织、紧急救助等内容的培训。 |  |  |  |  | ×
基础知识 | 474 | 多选 | 环境与设备监控系统应具备对通风空调、（ ）应急后备电源系统设备的监控功能。 | 照明 | 给排水 | 电梯 | 自动扶梯 | ABCD
基础知识 | 475 | 多选 | 换乘是指乘客在出行过程中转换（ ）的行为。 | 车次 | 线路 | 交通方式 | 身份 | ABC
基础知识 | 476 | 判断 | 架空接触网分为柔性接触网和刚性接触网。 |  |  |  |  | √
基础知识 | 477 | 判断 | 联锁设备应保证车载信号与屏蔽门的联锁关系正确。 |  |  |  |  | ×
基础知识 | 478 | 判断 | 列车内安全标识、引导标识、无障碍设施、广播设备、灭火器等设施应齐全。 |  |  |  |  | √
基础知识 | 479 | 判断 | 列车牵引与制动的控制应符合下列要求：牵引制动力变化是的冲击率应符合人体对加减速变化的适应性；制动指令应优先于牵引指令。 |  |  |  |  | √
基础知识 | 480 | 多选 | 屏蔽门(安全门)应具有( )三级控制方式。 | 系统级 | 中心级 | 车站级 | 手动级 | ACD
基础知识 | 481 | 判断 | 全封闭线路是指以桥隧涵洞等物质实体与其他车辆和行人在全线进行物理隔离的线路。 |  |  |  |  | ×
基础知识 | 482 | 判断 | 通风、空调与采暖方式的设置和设备配置应充分考虑节能要求，并应充分利用自然风和自然冷源。 |  |  |  |  | ×
基础知识 | 483 | 判断 | 通风空调与采暖系统的负荷应按预测的远期客流量和最大通过能力确定。 |  |  |  |  | √
基础知识 | 484 | 多选 | 网络化运营安全评估包括（ ）。 | 线网控制中心功能评估 | 线网应急能力评估 | 线网设备分布评估 | 换乘站客流匹配评估 | ABD
基础知识 | 485 | 多选 | 委托外单位开展设施设备运行维护服务工作的，运营单位应与服务商签订书面协议，明确服务项目、监测及维护周期、（ ）等。 | 需求响应时间 | 质量要求 | 安全作业要求 | 违约责任 | ABCD
基础知识 | 486 | 判断 | 轨道交通限界分为车辆限界、设备限界、建筑限界。 |  |  |  |  | √
基础知识 | 487 | 多选 | 限界是指限定（ ）及（ ）超越的轮廓线。 | 车辆运行 | 轨道区周围构筑物 | 设备设施 | 建筑物 | AB
基础知识 | 488 | 判断 | 线路标志有路基基标、百米标、坡度标、警冲标、曲线要素标、警示标等。 |  |  |  |  | ×
基础知识 | 489 | 多选 | 线路部分封闭的城市轨道交通系统，应根据（ ）等运营条件，采取相应的技术手段进行列车运行的安全防护。 | 线路长度 | 行车间隔 | 列车运行速度 | 线路封闭状态 | BCD
基础知识 | 490 | 多选 | 线路的敷设和封闭方式应根据沿线的（ ）综合确定。 | 土地利用规划 | 自然条件 | 环境保护 | 功能定位 | ABCD
基础知识 | 491 | 多选 | 线路上运行的（ ）均不应超过所运行线路的车辆限界。 | 内燃机车 | 电动客车 | 轨检车 | 洞体清洗车 | ABCD
基础知识 | 492 | 多选 | 线路设施是指：在轨道交通线路上设置的相关（ ）等的总称。 | 建筑物 | 构筑物 | 设备 | 标志 | ABCD
基础知识 | 493 | 判断 | 运营单位应保持排水系统持续运行，排水设施的配置应满足污水、废水、雨水分流排放的的要求。 |  |  |  |  | √
基础知识 | 494 | 多选 | 运营单位应当建立健全本单位的城市轨道交通运营设施设备（ ）制度和技术管理体系，并报城市轨道交通运营主管部门备案。 | 定期检查 | 检测评估 | 养护维修 | 更新改造 | ABCD
基础知识 | 495 | 判断 | 运营单位应当依托城市轨道交通智能管理系统，对设施设备运行维护工作实施全生命周期的信息化、痕迹化管理，实现设施设备履历管理、运行监测、运维工单流转、故障记录、统计分析等功能，提高设施设备运行维护的科学管理水平。 |  |  |  |  | √
基础知识 | 496 | 判断 | 运营单位应根据车站规模、客流情况、预算资金和公众需求等，科学设置客运人员岗位，相应配备符合要求的客运人员。 |  |  |  |  | ×
基础知识 | 497 | 多选 | 运营单位应根据岗位工作标准，进行岗前和在岗操作技能培训（ ）人员须持证上岗。 | 行车调度员 | 行车值班员 | 列车驾驶员 | 管理人员 | ABC
基础知识 | 498 | 多选 | 运营单位应建立委外服务评价体系，对服务商（ ）等进行综合评价，加强委外服务管理。 | 响应及时性 | 故障处理速度 | 维护计划完成率 | 监测和维护质量 | ABCD
基础知识 | 499 | 多选 | 运营单位应健全组织机构，设置（ ）等部门，并保障各部门职责明确，分工合理，衔接紧密，制定切实可行的运营组织管理程序。 | 行车组织 | 客运服务 | 设施设备维护 | 安全管理 | ABCD
基础知识 | 500 | 多选 | 运营单位应利用车辆设备自有的监测和诊断功能，对（ ）等车辆关键部位进行实时监控。 | 牵引系统 | 制动系统 | 受流装置 | 走行系统 | ABCD
基础知识 | 501 | 多选 | 运营单位应利用供电设备自有的监测和诊断功能，对断路器、（ ）等供电关键部位进行实时监控。 | 继电保护装置 | 干式变压器 | 再生储能装置 | UPS电源 | ABCD
基础知识 | 502 | 多选 | 运营单位应利用机电设备自有的监测和诊断功能，对通风空调与供暖、给水与排水、（ ）等机电关键部位进行实时监控。 | 自动售检票系统 | 火灾自动报警系统 | 乘客信息系统 | 站台门 | ABCD
基础知识 | 503 | 多选 | 运营单位应利用通信设备自有的监测和诊断功能，对（ ）等通信关键部位进行实时监控。 | 电源 | 传输设备 | 网络设备 | 牵引系统 | ABC
基础知识 | 504 | 多选 | 运营单位应利用信号设备自有的监测和诊断功能，对（ ）等信号关键部位进行实时监控。 | 应答器 | 转辙机 | 电源系统 | 受流装置 | ABC
基础知识 | 505 | 多选 | 运营单位应与出入口属地，连通的物业、商铺，客运枢纽等相关单位明确（ ）。 | 车站管辖界线 | 安全管理责任 | 卫生区域界限 | 消防管理区域界限 | AB
基础知识 | 506 | 多选 | 运营指标是指：反映运营工作在一定时间和条件下的（ ）等的概念和数值。 | 规模 | 程度 | 比例 | 结构 | ABCD
基础知识 | 507 | 多选 | 运营组织是指：运营单位对（ ）实施有序管理。 | 列车运行 | 车站行车和客运 | 列车调度 | 机电设备系统运行 | ABCD
基础知识 | 508 | 多选 | 站厅是指：在车站出入口和站台之间，供乘客（ ）的场所。 | 购票 | 检票 | 换乘 | 乘降 | ABC
基础知识 | 509 | 多选 | 专用电话系统包括（ ）。 | 调度电话 | 站间行车电话 | 站内直通电话 | 轨旁电话 | ABCD
基础知识 | 510 | 多选 | 专用通信系统主要包括传输、无线通信、公务电话、（ ）等子系统。 | 视频监视 | 专用电话 | 广播 | 时钟 | ABCD
基础知识 | 511 | 多选 | 自动扶梯、电梯、轮椅升降机等乘客输送设施应（ ）。 | 安全 | 可靠 | 运行平衡 | 无噪音 | ABC
基础知识 | 512 | 判断 | 车站客流流线设置、设施设备布局等应综合考虑反恐防范、安检、治安防范、消防安全的需要。 |  |  |  |  | √
基础知识 | 513 | 判断 | 车站内宣传横幅、标语、广告等不应遮挡标志标识、信号机等服务设施，或影响其使用。 |  |  |  |  | ×
基础知识 | 514 | 多选 | 城市轨道交通运营主管部门，负责本行政区域内城市轨道交通（ ）与（ ）监督管理工作。 | 客运组织 | 客运服务 | 安全运营 | 工伤管理 | AB
基础知识 | 515 | 多选 | 出入口、站内指示和导向标志应（ ）。 | 清晰 | 醒目 | 连续 | 规范 | ABCD
基础知识 | 516 | 多选 | 导乘标志应（ ）引导乘客安全、便捷出行。 | 醒目 | 明确 | 规范 | 多功能 | ABC
基础知识 | 517 | 多选 | 地下车站的（ ）不得设置任何商业设施。 | 站台 | 站厅疏散区 | 通道 | 出入口外 | ABC
基础知识 | 518 | 多选 | 与（ ）等相衔接的车站，提供的安检场地应为安检互认提供便利，以减少重复安检，提高通行效率和服务水平。 | 火车站 | 长途客运站 | 机场 | 公交车站 | ABC
基础知识 | 519 | 多选 | 车站、列车等设备设施或区域安全标识、应急疏散标志，安全使用须知，应急操作指示等应（ ）。 | 完好清晰 | 内容简洁 | 醒目规范 | 集中保存 | AC
基础知识 | 520 | 多选 | 车站出入口、（ ）等场所应通畅，地面应保证完好、平整、防滑。 | 步行梯 | 通道 | 站厅 | 站台 | ABCD
基础知识 | 521 | 多选 | 城市轨道交通服务质量评价的实施单位应当（ ）地开展服务质量评价。 | 独立 | 公正 | 客观 | 全面 | ABC
基础知识 | 522 | 多选 | 城市轨道交通服务质量评价工作完成后，评价实施单位应当及时出具评价报告，评价报告应当包括（ ）等内容。 | 评价工作基本情况 | 评价结果 | 存在的主要问题 | 整改建议 | ABCD
运营服务 | 523 | 多选 | 车站乘客信息系统应当准确发布（ ）等信息，发生突发事件时，及时提供紧急倌息。 | 当前列车到达时间 | 后续一班列车到达时间 | 开行方向 | 乘车拥挤度 | ABC
运营服务 | 524 | 单选 | 车站的候车和乘车环境应整洁，应及时清除尘土、污迹、垃圾等，不应有（ ）。 | 水渍 | 烟尘 | 异味 | 辐射 | C
运营服务 | 525 | 多选 | 车站客运人员应按规定统一着装，正确佩戴服务标志，答复乘客咨询时应坚持（ ）。 | 首问负责 | 礼貌热情 | 用语规范 | 使用普通话 | ABCD
运营服务 | 526 | 多选 | 城市轨道交通服务质量评价坚持以乘客为中心，遵循（ ）的原则。 | 公平 | 公正 | 公开 | 及时 | ABC
运营服务 | 527 | 单选 | 城市轨道交通服务质量评价内容包括乘客满意度评价、服务保障能力评价、（ ）。 | 服务兑现率 | 乘客需求响应率 | 运营服务关键指标评价 | 问题整改完成率 | C
运营服务 | 528 | 多选 | 城市轨道交通服务质量评价中的乘客满意度评价应当通过（ ）等方式开展。 | 面访调查 | 网络调查 | 电话调查 | 书面调查 | ABC
运营服务 | 529 | 多选 | 城市轨道交通服务质量评价中的服务保障能力评价应当通过实地体验、（ ）等方式开展。 | 资料查阅 | 数据调取 | 人员询问 | 现场测试 | ABCD
运营服务 | 530 | 多选 | 城市轨道交通客运服务组织应为乘客提供（ ）的信息。 | 规范 | 有效 | 及时 | 正能量 | ABC
运营服务 | 531 | 多选 | 城市轨道交通客运服务组织应为乘客提供符合服务规范的（ ）。 | 服务设施 | 候车环境 | 乘车环境 | 服务说明 | ABC
运营服务 | 532 | 多选 | 城市轨道交通客运服务组织应以安全、（ ）为目标，为乘客提供持续改进的服务。 | 准时 | 便捷 | 舒适 | 文明 | ABCD
运营服务 | 533 | 单选 | 城市轨道交通客运组织与服务工作坚持以（ ），遵循安全第一、乘客为先、需求导向、持续改进的原则。 | 人民为中心 | 服务为中心 | 运营为中心 | 城市形象为中心 | A
运营服务 | 534 | 判断 | 城市轨道交通运营主管部门应当按年度、季度、月、周组织开展服务质量评价工作。 |  |  |  |  | ×
运营服务 | 535 | 判断 | 服务人员应做到精神饱满、端庄大方、举止文明、动作规范。 |  |  |  |  | √
运营服务 | 536 | 判断 | 服务组织应按规定及时妥善处理给乘客造成的损失或伤害，做到公正、诚实、守信。 |  |  |  |  | √
运营服务 | 537 | 单选 | 服务组织应向乘客做出服务承诺，并向乘客和社会布，服务承诺不包括：（ ）。 | 列车准点率 | 列车运行图兑现率 | 乘客有效投诉回复率 | 列车满载率 | D
运营服务 | 538 | 多选 | 具备条件的车站应设置（ ）等便民服务设备设施。 | 无障碍卫生间 | 儿童洗手盆 | 母婴室 | 自动售货机 | ABCD
运营服务 | 539 | 判断 | 列车上应向乘客提供列车运行方向、到站、换乘等清晰的广播或图文信息。 |  |  |  |  | √
运营服务 | 540 | 单选 | 售票处（机）或其附近应有醒目、明确的车票种类、票价、（ ）、车票有效期等信息，方便乘客购票。 | 付款方式 | 折扣规则 | 售票方式 | 退票规则 | C
运营服务 | 541 | 单选 | 为乘客提供的公益或商业服务应以方便乘客和（ ）为原则，保证客运服务质量不受影响。 | 满足个性化需求 | 提高服务质量 | 增加企业效益 | 关爱弱势群体 | B
运营服务 | 542 | 单选 | 新开通运营线路，自（ ）起开展服务质量评价。 | 次年 | 开通之日 | 当年 | 开通6个月后 | A
运营服务 | 543 | 多选 | 运营单位应当按照有关标准为乘客提供（ ）经济的服务，保证服务质量。 | 安全 | 可靠 | 便捷 | 高效 | ABCD
运营服务 | 544 | 多选 | 运营单位应建立客运组织与服务质量管理体系，制定车站岗位职责与人员培训、应急预案和演练、（ ）、乘客遗失物保管和招领等制度。 | 客运设施设备管理 | 票务管理 | 环境卫生管理 | 信息发布 | ABCD
运营服务 | 545 | 多选 | 运营单位应以（ ）为目标，为乘客提供持续改进的服务。 | 安全 | 准时 | 便捷 | 文明 | ABCD
运营服务 | 546 | 多选 | 运营单位应以服务乘客安全出行为导向建立（ ）等业务工作协调机制，不断满足客流需要。 | 客运 | 行车 | 维保 | 安全 | ABC
施工组织 | 547 | 多选 | 运营单位具体负责并组织开展设施设备运行维护工作，确保设施设备（ ）。 | 性能良好 | 状态稳定 | 干净如新 | 清洁卫生 | AB
施工组织 | 548 | 多选 | 轨道交通客室地板应防滑，客室结构、过道不应有（ ）。 | 尖角 | 突出物 | 直角 | 障碍物 | AB
施工组织 | 549 | 多选 | 城市轨道交通项目改建、扩建时，运营单位应对（ ）等文件进行事前审核后，办理施工手续。 | 改扩建设计方案 | 技术方案 | 施工方案 | 安全保障方案 | ABCD
施工组织 | 550 | 多选 | 轨道交通企业制定维修规程，并应遵循（ ）的原则，逐步优化维修规程。 | 安全 | 节能 | 环保 | 经济 | ABCD
施工组织 | 551 | 多选 | 轨道交通运营单位维修人员应经过（ ）。 | 高等教育 | 专业培训 | 考核合格 | 持证上岗 | BCD
施工组织 | 552 | 多选 | 跨线运行应确保（ ）等具备跨线条件。 | 线路 | 车辆 | 信号 | 人员 | ABC
施工组织 | 553 | 多选 | 确需在运管时间进行的施工作业，运营单位应采取（ ）等安全防护措施，加强客流疏导，对乘客做好解释说明。 | 划定隔离区域 | 围蔽 | 工作人员现场盯控 | 限定时间 | ABC
施工组织 | 554 | 多选 | 设备维修方式一般分为（ )三种。 | 计划修 | 状态修 | 功能修 | 故障修 | ABD
施工组织 | 555 | 多选 | 设施设备运行维护应当贯穿城市轨道交通运营全生命周期，遵循（ ）的原则。 | 安全第一 | 动态监测 | 规范管理 | 标准作业 | ABCD
施工组织 | 556 | 多选 | 运营单位应按年度编制设施设备更新改造方案，包含（ ）等内容。 | 可行性论证 | 设计文件 | 运营组织调整方案 | 安全保障措施 | ABCD
施工组织 | 557 | 多选 | 运营单位应根据设施设备（ ）等情况，确定设施设备的更新改造项目。 | 使用年限 | 运行状况监测评估结果 | 备品备件供应 | 维护成本 | ABCD
施工组织 | 558 | 多选 | 运营单位应建立备品备件及周转件管理制度，明确备品备件（ ）和维护保养等要求。 | 采购 | 存放 | 验收 | 领用 | ABCD
施工组织 | 559 | 多选 | 运营单位应做好土建工程、车辆、供电、通信、信号、机电等维护工作，确保各设施设备系统兼容协调，能够按照( )充分满足客流需要。 | 最大设计能力稳定运行 | 保障行车组织需要 | 确保不发生安全事故 | 充分满足客流需求 | ABD
应急处置 | 560 | 单选 | 车站发生火灾、淹水倒灌、公共安全、公共卫生等突发事件时，车站工作人员应当报告行车调度部门，按照应急预案进行现场处置，必要时采取关闭出入口、疏散站内乘客、（ ）等措施。 | 封站 | 退票 | 接触轨（网）紧急断电 | 对乘客进行告警广播 | A
应急处置 | 561 | 判断 | 城市轨道交通应采取有效的防淹、防雪、防滑、防爆、防火等防止自然灾害的措施。 |  |  |  |  | ×
应急处置 | 562 | 多选 | 城市轨道交通应采取有效的防淹、（ ）等防止自然灾害侵害的措施。 | 防雪 | 防滑 | 防风雨 | 防雷 | ABCD
应急处置 | 563 | 单选 | 城市轨道交通应具有消防安全性能，应配备必要的（ ），应具备乘客和相关人员安全疏散和方便救援的条件。 | 消防设施 | 企业消防队 | 消防控制室 | 自动报警系统 | A
应急处置 | 564 | 多选 | 城市轨道交通运营突发事件应急处置预案包括了（ ）以及编制内容。 | 体系构成 | 各级预案要点 | 基本要求 | 编制程序 | ABCD
应急处置 | 565 | 多选 | 城市轨道交通运营险性事件为（ ）。 | 特别重大事故 | 重大事故 | 较大事故 | 一般事故 | ABCD
应急处置 | 566 | 单选 | 出现雨雪等恶劣天气时，运营单位应采取铺设防滑垫、（ ）等必要措施，加强广播提示和现场疏导。 | 防冻保暖 | 设置防滑、防拥堵提示 | 提供雨具 | 封闭出入口 | B
应急处置 | 567 | 单选 | 当车站公共区域和设备及管理用房发生火灾事故时，通风系统应能进行有效的（ ）排烟。 | 喷淋 | 气体灭火 | 通风 | 阻燃 | C
应急处置 | 568 | 多选 | 当列车在隧道内发生火灾事故时， 通风系统应能对事故发生处进行有效的（ ）。 | 通风 | 排烟 | 喷淋 | 气体灭火 | AB
应急处置 | 569 | 多选 | 地下和高架线路因设施设备故障等原因导致列车迫停区间，需组织区间疏散时，行车调度员应（ ）。 | 扣停影响疏散的列车 | 明确疏散方向 | 将该区间接触轨停电 | 通知车站人员引导乘客 | ABCD
应急处置 | 570 | 多选 | 对已发现运营安全隐患治理情况的具体分析，对照并对隐患排查过程，等级判定、（ ）等进行全面回溯，并判定该项隐患排查治理是否符合运营安全管理制度和标准要求。 | 治理方案 | 治理过程 | 治理结果 | 工作台账 | ABCD
应急处置 | 571 | 多选 | 发生突发事件后，运营单位应按照规定立即启动相应的行车应急预案，采取（ ）。 | 应急抢险措施 | 防止事态扩大 | 封锁消息 | 按规定及时报告 | ABD
应急处置 | 572 | 多选 | 发现有明显震感时，行车相关人员可视情况采取（ ）等应急处置措施。 | 加强瞭望 | 限速 | 停运 | 封站 | ABCD
应急处置 | 573 | 多选 | 列车退行前行车调度员应确认（ ）后，方可发布允许退行的调度命令。 | 列车退行区间空闲 | 相关列车已进行防护 | 车站进行宣传 | 安排人员到现场 | AB
应急处置 | 574 | 多选 | 列车蓄电池容量应满足列车在失电情况下（ ）通讯等系统规定工作时间内的用电要求。 | 车载安全设备 | 应急照明 | 应急通风 | 广播 | ABCD
应急处置 | 575 | 多选 | 列车运行发生故障时，应视情况采取（ ）等处置措施。 | 救援 | 清客 | 继续运行到目的地 | 手摇道岔 | ABC
应急处置 | 576 | 单选 | 手动火灾报警按钮旁边应设置明显的标志和（ ）。 | 发光警灯 | 使用说明 | 报修电话 | 报警电话 | B
应急处置 | 577 | 多选 | 突发大客流时，行车调度员根据实际情况发布变更行车组织方式的调度命令，可采取（ ）等行车调整措施，列车驾驶员、车站根据行调命令执行。 | 加开列车 | 调整站停时间 | 越站 | 停运 | ABC
应急处置 | 578 | 多选 | 线网应急能力评估中，线网应急应具备（ ）三级的应急点结构，实现人员、物资的统一配套设置。 | 站点 | 区域 | 仓库 | 基地 | ABD
应急处置 | 579 | 多选 | 应急服务应分别就运营事故、重大活动、（ ）等影响城市轨道交通正常运营的突发事件制定应急服务预案，并适时启动。 | 政府管制 | 恶劣天气 | 乘客伤亡 | 事故灾难 | ABCD
应急处置 | 580 | 多选 | 应急预案主要包括（ ）。 | 运营突发事件应急预案 | 自然灾害应急预案 | 公共卫生事件应急预案 | 社会安全事件应急预案 | ABCD
应急处置 | 581 | 多选 | 遇自然灾害时，行车调度员应根据自然灾害影响情况，发布变更行车组织方式的调度命令。可采取（ ）等调整措施。 | 限速 | 越站 | 变更行车交路 | 停运 | ABCD
应急处置 | 582 | 多选 | 运营单位应急预案应包括（ ）。 | 综合应急预案 | 特殊应急预案 | 专项应急预案 | 现场处置方案 | ACD
应急处置 | 583 | 多选 | 运营单位现场处置方案应根据不同运营突发事件类型，针对具体的场所、设施设备等明确现场作业人员的应急（ ）等内容。 | 处置流程 | 处置措施 | 人员分布 | 安全注意事项 | ABD
应急处置 | 584 | 多选 | 运营单位应按规定建立突发事件应急预案，主要包括：（ ）。 | 运营突发事件应急预案 | 自然灾害事件应急预案 | 公共卫生事件应急预案 | 社会安全事件应急预案 | ABCD
应急处置 | 585 | 多选 | 运营单位应按照的（ ）原则，明确非正常情况下的行车组织原则及要求。 | 统一指挥 | 逐级负责 | 快速反应 | 协调联动 | ABCD
应急处置 | 586 | 多选 | 运营单位应编制突发事件应急预案，应急预案编制应( )，并定期进行演练。 | 科学合理 | 内容完备 | 有针对性 | 有操作性 | ABCD
应急处置 | 587 | 多选 | 运营单位应根据（ ）等，制定工作日、节假日、重要活动以及突发事件的车站客运组织方案与应急预案，换乘站还应制定共管换乘站协同客运组织方案与应急预案，做到“一站一方案”，并根据车站实际客流变化情况及时修订完善。 | 车站规模 | 客流特点 | 设备设施布局 | 岗位设置 | ABCD
应急处置 | 588 | 多选 | 运营单位应制定( )情况下的通风模式，保证通风系统功能正常使用。 | 正常 | 非正常 | 应急 | 火灾 | ABC
应急处置 | 589 | 多选 | 运营单位制定的应急预案应遵循（ ）的原则。 | 统一指挥 | 逐级负责 | 快速反应 | 配合协同 | ABCD
应急处置 | 590 | 多选 | 运营单位专项应急预案应针对重大风险、关键设施设备故障等某一类型或某几种类型的运营突发事件，明确（ ）等内容。 | 风险分析 | 应急指挥机构及职责 | 处置程序和措施 | 应急事件分析 | ABC
应急处置 | 591 | 多选 | 运营单位综合应急预案应与政府层面的专项应急预案相衔接，总体阐述本单位运营突发事件的应急工作原则、应急组织机构及职责、专项应急预案体系、（ ）等内容。 | 应急预警 | 信息报告 | 应急响应 | 保障措施 | ABCD
应急处置 | 592 | 判断 | 运营突发事件应急预案体系是由国家级、行业级、省级、市级、运营单位级应急预案构成。 |  |  |  |  | ×
应急处置 | 593 | 多选 | 《城市轨道交通运营突发事件应急演练管理办法》是根据（ ）《国务院办公厅关于保障城市轨道交通安全运行的意见》、《国家城市轨道交通运营突发事件应急预案》、《城市轨道交通运营管理规定》等有关要求制定。 | 《中华人民共和国安全生产法》 | 《中华人民共和国突发事件应对法》 | 《生产安全事故应急条例》 | 《突发事件应急预案管理办法》 | ABCD
行车组织 | 594 | 判断 | 行车相关岗位应按照列车运行计划开展正常情况下的行车组织工作，最大限度地确保列车运行计划的兑现。 |  |  |  |  | √
行车组织 | 595 | 判断 | 闭塞区域是以信号机、区域分界标划分的固定区域，或信号系统设定的移动虚拟闭塞划分的区域。 |  |  |  |  | √
行车组织 | 596 | 判断 | 车辆基地应具备良好的排水系统，并应满足防洪、防淹要求。 |  |  |  |  | √
行车组织 | 597 | 判断 | 城市轨道交通列车等级由高至低依次为专运列车，空驶列车，载客列车，调试列车和其他列车。 |  |  |  |  | ×
行车组织 | 598 | 判断 | 城市轨道交通应明示禁入区域，并设置阻挡外界人、物禁入区域的防范措施。 |  |  |  |  | √
行车组织 | 599 | 判断 | 城市轨道交通应配置行车指挥系统，当行车指挥系统具有自动控制功能时，还应具有人工控制功能。 |  |  |  |  | ×
行车组织 | 600 | 判断 | 城市轨道交通运营单位应统筹内部各部门合理制定行车计划，其中，共线、跨线运行线路的行车计划应单独制定。 |  |  |  |  | ×
行车组织 | 601 | 判断 | 当轨道占用状态检测设备发生故障时，列车自动监控系统应持续显示占用状态.故障排除后，可直接进行自动复位。 |  |  |  |  | ×
行车组织 | 602 | 判断 | 当列车未配置列车自动防护设备或列车自动防护设备失效或未配置车内信号装置时，所设地面信号应为主体信号。 |  |  |  |  | √
行车组织 | 603 | 判断 | 多个视觉信号同时显示时，按识别等级由低至高依次为地面线号或信号标志、车载信号、手信号。 |  |  |  |  | ×
行车组织 | 604 | 判断 | 各部门严格根据列车运行图开展运营生产工作保障，保证按图行车。 |  |  |  |  | √
行车组织 | 605 | 判断 | 行车各相关岗位人员可以服从指挥 ，执行行车调度命令。 |  |  |  |  | ×
行车组织 | 606 | 判断 | 行车凭证是指列车进入闭塞区域的凭据。 |  |  |  |  | √
行车组织 | 607 | 判断 | 行车时间以北京时间为准，从零时起，计算实行24小时制，行车日期划分，以零时为界，零时以前办理办妥的行车手续，零时以后仍视为有效。 |  |  |  |  | √
行车组织 | 608 | 判断 | 行车调度命发布时，对于不能直接发布给命令执行人的，调度命令发令人应指定其他人员传达。 |  |  |  |  | ×
行车组织 | 609 | 判断 | 行车调度命令分为书面命令和口头命令，书面命令只含纸制命令。 |  |  |  |  | ×
行车组织 | 610 | 判断 | 行车调度命令是指挥列车运行的命令和口头指示，只能由行车调度人员发布。 |  |  |  |  | √
行车组织 | 611 | 判断 | 行车调度人员应根据信号系统具备的功能层级，由低至高使用相应的行车组织方法。 |  |  |  |  | ×
行车组织 | 612 | 判断 | 行车调度是指：行车调度员监控和指挥列车运行的作业。 |  |  |  |  | √
行车组织 | 613 | 判断 | 行车调度员发布命令时，在车站由行车值班员或指定人员负责传达,在车辆基地由车辆基地调度员负责传达。 |  |  |  |  | √
行车组织 | 614 | 判断 | 行车调度员发布停止基本闭塞法改用电话闭塞法组织行车命令前，应确认电话闭塞区段内全部列车到站停稳，且电话闭赛区段内所有区间空闲。 |  |  |  |  | √
行车组织 | 615 | 判断 | 行车调度员同时向多个车站行车值班室发布命令时，指定其中一名行车调度员复诵，其他行车值班员核对，确保无误。 |  |  |  |  | ×
行车组织 | 616 | 判断 | 扣车是根据运营需要采取机械手段把列车扣停的作业。 |  |  |  |  | ×
行车组织 | 617 | 判断 | 联锁设备应保证联锁关系正确，当联锁条件不符时，不得开通进路。 |  |  |  |  | √
行车组织 | 618 | 判断 | 列车临时清客时，应通过广播或者其他方式告知车内和站内乘客，车站工作人员应上车引导乘客下车，清客完毕后报告驾驶员关闭车门。 |  |  |  |  | √
行车组织 | 619 | 判断 | 列车是按照信号系统给定的移动授权信息运行，控制列车安全运行间隔和行驶速度。 |  |  |  |  | √
行车组织 | 620 | 判断 | 设计行车安全的系统、设备应符合“安全——高效”原则。 |  |  |  |  | ×
行车组织 | 621 | 判断 | 同一区域存在多个限速要求时，应取最小限速值。 |  |  |  |  | √
行车组织 | 622 | 判断 | 系统联调是指在城市轨道交通工程单项专业系统调试基础上，三个及以上专业系统联合调试工作。 |  |  |  |  | ×
行车组织 | 623 | 判断 | 运营单位不得擅自减弱变更信号系统中涉及行车安全的硬件及软件设备配置，必须变更时应对变更部分经主管领导同意。 |  |  |  |  | ×
行车组织 | 624 | 判断 | 运营单位对车站内无人认领的物品，应立即转移至远离乘客的区域，并进行安全检查。 |  |  |  |  | √
行车组织 | 625 | 判断 | 运营单位应持续完善运营安全风险分级管理与隐患排查治理工作制度，保证运营安全风险分级管控与隐患排查治理工作得到有效落实。 |  |  |  |  | √
行车组织 | 626 | 判断 | 运营单位应当持续监测客流情况，科学编制列车运行计划，在线路设计能力范围内合理安排运力，不断满足客流需求。 |  |  |  |  | √
行车组织 | 627 | 判断 | 运营单位应根据运营工作中发现的问题，及时对各类操作规程制度进行重新编写。 |  |  |  |  | ×
行车组织 | 628 | 判断 | 运营单位应配备专职的安全生产管理人员，并根据需要配备兼职的安全生产管理人员。 |  |  |  |  | √
行车组织 | 629 | 判断 | 在车站付费区与非付费区之间的隔离栅栏上，应设置栅栏门；检票口和栅栏门的总通行能力应满足客流高峰进出站的需要。 |  |  |  |  | ×
行车组织 | 630 | 判断 | 站台门发生故障无法关闭时，应安排专人值守，做好安全防护。 |  |  |  |  | √
行车组织 | 631 | 判断 | 正线配线车场线尚未使用的道岔、预留延伸线与运营线连接的道岔应设置专人进行防护。 |  |  |  |  | ×
行车组织 | 632 | 判断 | 自动闭塞法行车时，当车载信号设备运行正常时，列车凭车载信号显示或行车调度员命令运行。当车载信号设备故障时，列车凭地面信号显示或行车调度员命令运行。 |  |  |  |  | √
行车组织 | 633 | 判断 | 临时采取客流控制措施的，车站应通过乘客信息系统、广播等形式及时告知乘客。 |  |  |  |  | √
行车组织 | 634 | 判断 | 城市轨道交通的“运营”是指：为实现安全有效运送乘客而有组织开展的各种活动的总称。 |  |  |  |  | √
行车组织 | 635 | 判断 | 高峰时间是指：一天中，客流量最大的一小时。 |  |  |  |  | ×
基础知识 | 636 | 判断 | 车辆基地总平面布置、房屋建筑和材料、设备的选用等应满足卫生防疫要求。 |  |  |  |  | ×
基础知识 | 637 | 判断 | 车辆及内部设施应采用不燃材料或低烟、无卤的阻燃材料。 |  |  |  |  | √
基础知识 | 638 | 判断 | 当采用无人驾驶运行模式时，车站控制室应能通过电视监视各站台屏蔽门区域。 |  |  |  |  | √
基础知识 | 639 | 判断 | 当高架结构的墩柱有可能受机动车、船舶等撞击时，应设防止墩柱受撞击的保护装置。 |  |  |  |  | √
基础知识 | 640 | 判断 | 独立路权是指交通管理部门通过在一定空间和时间内采取物理隔离或管理措施，有效防止人员，车辆或其他物体进行交通活动的权利。 |  |  |  |  | √
基础知识 | 641 | 判断 | 对于初期运营前安全评估发现的问题，城市轨道交通运营主管部门应当会同建设主管部门督促建设单位和运营单位限期整改到位。 |  |  |  |  | √
基础知识 | 642 | 判断 | 反方向运行是指列车按照与规定运行方向相反的方向运行。 |  |  |  |  | √
基础知识 | 643 | 判断 | 各变电所的两路进线电源中，至少有一路应满足变电所全部一、二级负荷的供电要求。 |  |  |  |  | ×
基础知识 | 644 | 判断 | 停车换乘是指：在出行途中将自用车辆存放后，改乘公共交通工具的行为。 |  |  |  |  | √
基础知识 | 645 | 判断 | 委托外单位开展设施设备运行维护服务工作，不免除或减轻运营单位应承担的主体责任，委外服务商依据委外服务合同承担相应责任。 |  |  |  |  | √
基础知识 | 646 | 判断 | 移动闭塞法及准移动闭塞法的行车凭证均为车载允许信号。 |  |  |  |  | √
基础知识 | 647 | 判断 | 运营单位应保证通讯系统正常使用，满足调度指挥、信息传送和安全保障的功能要求。 |  |  |  |  | √
基础知识 | 648 | 判断 | 运营时间是指为乘客提供城市轨道交通运营服务的时间。 |  |  |  |  | √
基础知识 | 649 | 判断 | 在双边供电情况下，供电系统的容量应满足线路高峰小时列车最小行车间隔的牵引用电量。 |  |  |  |  | √
基础知识 | 650 | 判断 | 站台屏蔽门的结构应能承受车门的挤压和人的挤压的作用。 |  |  |  |  | ×
基础知识 | 651 | 判断 | 乘务纠纷是指：列车运营中，乘务员与乘客之间发生的争执。 |  |  |  |  | √
基础知识 | 652 | 判断 | 自动扶梯和电梯运行时间应当与车站运营时间同步。 |  |  |  |  | √
运营服务 | 653 | 判断 | 车辆、车站及相应设施，应符合乘轮椅者、使用助行器和导盲犬的通行与使用要求。 |  |  |  |  | ×
运营服务 | 654 | 判断 | 车站乘客信息系统出现故障或信息发布错误等情况时，应及时关闭设置。 |  |  |  |  | ×
运营服务 | 655 | 判断 | 车站工作人员应为有需要的乘客提供无障碍乘车服务。 |  |  |  |  | √
运营服务 | 656 | 判断 | 城市轨道交通运营主管部门应当制定城市轨道交通乘客乘车规范，乘客应当遵守。拒不遵守的，运营单位有权劝阻和制止，制止无效的，报告公安机关依法处理。 |  |  |  |  | √
运营服务 | 657 | 判断 | 乘客不得携带有毒、有害、易燃、易爆、放射性、腐蚀性以及其他可能危及人身和财产安全的危险物品进站、乘车。 |  |  |  |  | √
运营服务 | 658 | 判断 | 对残障乘客应提供必要的服务，协助其顺利乘车。 |  |  |  |  | √
运营服务 | 659 | 判断 | 成人乘客不得在运行的自动扶梯上逆行、推挤、嬉戏打闹。 |  |  |  |  | ×
运营服务 | 660 | 判断 | 列车应广播到达车站和换乘信息，需要开启另一侧车门时，应通过广播在开门时通知乘客。 |  |  |  |  | ×
运营服务 | 661 | 判断 | 运营单位应建立乘客投诉受理处理制度，设置服务监督机构，公布服务监督电话，及时受理乘客投诉。 |  |  |  |  | √
运营服务 | 662 | 判断 | 在特殊情况下，应及时采取有效措施，为乘客进行必要的票务处理。 |  |  |  |  | √
施工组织 | 663 | 判断 | 轨行区土建工程和机电设备的设置应符合相应的限界要求。列车（车辆）在满载运行状态下，不应发生列车（车辆）与列车（车辆）、列车（车辆）与轨行区内任何固定的物体之间的接触。 |  |  |  |  | ×
施工组织 | 664 | 判断 | 除抢险抢修外，运营期间原则上不进行影响行车的施工作业。 |  |  |  |  | √
施工组织 | 665 | 判断 | 存在重大安全隐患，经维修后仍无法消除的设施设备只要未达使用年限，不得更新。 |  |  |  |  | ×
施工组织 | 666 | 判断 | 改扩建工程施工结束后，运营单位应对影响到的设施设备的使用功能进行检查确认，不得影响正常运行。 |  |  |  |  | √
施工组织 | 667 | 判断 | 施工人员经相关领导同意后方可进入抢修区间，并根据抢修人员要求封锁抢修区间或通过信号系统设置防护。 |  |  |  |  | ×
施工组织 | 668 | 判断 | 施工中严格审批，不得随意变更施工计划，动车类施工计划调整应经施工负责人员批准。 |  |  |  |  | ×
施工组织 | 669 | 判断 | 试运行情况报告内容包括:试运行组织基本情况，试运营期间主要设备设施运转情况和相关数据记录,设备设施运行安全性和可靠性分析,试运行发现问题整改情况等。 |  |  |  |  | √
施工组织 | 670 | 判断 | 未达使用年限，但故障率较高，严重影响运营安全和客运服务的设施设备可提前更新。 |  |  |  |  | √
施工组织 | 671 | 判断 | 由外单位进行施工作业的，运营单位应加强安全管理，由运营单位办理相关施工手续后，方可进行施工。 |  |  |  |  | √
施工组织 | 672 | 判断 | 运营单位应当合理安排施工作业计划，组织各部门严格按照施工作业计划执行，不得随意变更，严格落实请销点制度。做好施工安全防护。 |  |  |  |  | √
施工组织 | 673 | 判断 | 运营单位应建立维护使用的工具、装备、仪器仪表管理制度，特殊情况可以使用国家免检的工具、装备、仪器仪表对设施设备进行检测和维护。 |  |  |  |  | ×
应急处置 | 674 | 判断 | 车站公共区域应设置应急广播；车站办公、设备区域的走廊、控制中心、车辆基地及主变电站应设置报警装置。 |  |  |  |  | √
应急处置 | 675 | 判断 | 城市轨道交通运营险性事件是指在城市轨道交通运营过程中因隐患排查治理不到位造成风险失控而发生的，对城市轨道交通运营安全和服务造成较大影响的事件。 |  |  |  |  | √
应急处置 | 676 | 判断 | 乘客在遇特殊情况时，可拦截列车或在车门、站台门关闭后进行扒门逼停列车。 |  |  |  |  | ×
应急处置 | 677 | 判断 | 当高架区间利用道床做应急疏散通道时，列车应具备应急疏散条件和相应的设施。 |  |  |  |  | √
应急处置 | 678 | 判断 | 发生火灾时，电梯应立即停止使用，不得作为安全疏散设施使用。 |  |  |  |  | √
应急处置 | 679 | 判断 | 火灾时，供公众疏散使用的且平时需要关门的疏散门，应确保在火灾时不需要任何器具，易于手动开启。 |  |  |  |  | √
应急处置 | 680 | 判断 | 开往事故现场的抢险救援列车，在确保乘客安全的前提下，应优先办理行车。 |  |  |  |  | √
应急处置 | 681 | 判断 | 列车发生挤岔时严禁擅自动车,行车调度员应通知设备维修人员，现场确认安全具备动车条件后方可组织该列车动车。 |  |  |  |  | √
应急处置 | 682 | 判断 | 列车区间疏散时，车站不得采取暂停进入车站等措施阻止乘客进站。 |  |  |  |  | ×
应急处置 | 683 | 判断 | 列车区间疏散时，车站工作人员严禁进入轨行区进行疏散工作。 |  |  |  |  | ×
应急处置 | 684 | 判断 | 全封闭运行的城市轨道交通设置的火灾自动报警系统应按中央级和车站级两级监控、管理方式设置。中央级火灾自动报警系统应设置在中控室。 |  |  |  |  | ×
应急处置 | 685 | 判断 | 特殊情况需反方向运行时，行车调度人员确认线路空闲，且进路准备妥当后方可发布反方向运行命令。并需做好运行列车与对向列车的间隔控制。 |  |  |  |  | √
应急处置 | 686 | 判断 | 为有效防范和控制可能发生的运营突发事件，最大程度减少运营突发事件及其造成的损害，而预先制定的工作方案被称为应急预案。 |  |  |  |  | √
应急处置 | 687 | 判断 | 消防设施不得擅自停用或挪作他用，每次消防灭火后，运营单位应及时对消防系统和增压泵进行全面检查，保证其处于正常运行状态。 |  |  |  |  | √
应急处置 | 688 | 判断 | 消防系统应采用两路供水，确保其中一路供水系统发生故障时，另一路供水系统能满足全部消防用水量。 |  |  |  |  | √
应急处置 | 689 | 判断 | 因降雨、内涝等造成车站进水，严重影响客运服务的。行车调度人员可根据车站申请发布封站命令，组织列车越站。 |  |  |  |  | √
应急处置 | 690 | 判断 | 应急情况指因发生自然灾害及公共卫生、社会安全、运营突发事件等已经导致或可能导致事故发生或设施设备严重损坏，不能维持城市轨道交通系统全部或局部运行的状态。 |  |  |  |  | √
应急处置 | 691 | 判断 | 应急指挥中心具有通信、指挥等功能，负责指挥城市轨道交通运营日常事件处置的场所。 |  |  |  |  | ×
应急处置 | 692 | 判断 | 遇地面线路发生火灾爆炸，毒气攻击等事件时，应立即停车及时疏散。 |  |  |  |  | √
应急处置 | 693 | 判断 | 遇发生严重危及行车安全的情况，驾驶员、车站行车人员可先行采取应急安全防护措施，再报告行车调度人员。 |  |  |  |  | √
应急处置 | 694 | 判断 | 遇区间疏散乘客时，行车调度员根据现场疏散的条件，明确区间疏散乘客的方向。及时调整影响区域的行车组织安排，并组织两端车站人员引导乘客疏散。 |  |  |  |  | √
应急处置 | 695 | 判断 | 运营单位编制应急预案应兼顾城市轨道交通运营环境的特殊性和应急措施的可操作性，应确保与上一级应急预案的衔接。 |  |  |  |  | √
应急处置 | 696 | 判断 | 运营单位应建立应急通信报送、应急值守和报告、乘客应急信息发布、乘客伤亡事故处置和运营突发事件调查处理等应急管理制度。 |  |  |  |  | √
应急处置 | 697 | 判断 | 乘客不得动用紧急或者安全装置。 |  |  |  |  | ×
应急处置 | 698 | 判断 | 在应急响应过程中，为最大限度地降低运营突发事件造成的损失或危害，防止事态扩大而采取的紧急措施或行动，被称为应急救援。 |  |  |  |  | √
应急处置 | 699 | 判断 | 针对发生的运营突发事件，有关组织或人员采取的应急行动被称为应急救援。 |  |  |  |  | ×
应急处置 | 700 | 判断 | 专项应急预案是综合应急预案的细化，主要针对某一类型或某几种类型运营突发事件，或者针对重要风险而制定的应急方案。 |  |  |  |  | √
行车组织 | 701 | 单选 | 下列关于道岔的描述中，错误的是（ ）。 | 可采用集中控制或现场手摇方式转换道岔位置 | 设备正常时，可通过信号控制台的显示判断道岔位置 | 道岔与进路和信号之间有相互制约的联锁关系 | 道岔尖轨与基本轨密贴，表示道岔已处于锁闭状态 | D
行车组织 | 702 | 单选 | 在正线或车辆段运营线路范围内，地铁列车或调车车列由某一指定地点运行至另一指定地点所经过的路段称作（ ）。 | 路径 | 区间 | 路线 | 进路 | D
行车组织 | 703 | 单选 | 道岔与进路的关系：道岔位置正确，进路才能排列；（ ），道岔才能改变位置。 | 进路通过 | 进路锁闭 | 进路安全 | 进路解锁 | D
行车组织 | 704 | 单选 | 根据《城市轨道交通行车组织管理办法》，列车运行图的编制应以（）为导向。 | 经济效益 | 满足客流需求 | 地理条件 | 线网衔接 | B
行车组织 | 705 | 单选 | 信号控制台“区域选择”中的车站，处于（ ）状态时，可以对相应范围内的信号设备进行操作。 | 自控 | 他控 | 未控 | 站控 | D
行车组织 | 706 | 单选 | 下列不属于道岔分类的是（ ）。 | 单开道岔 | 交分道岔 | 三开道岔 | 四开道岔 | D
行车组织 | 707 | 单选 | 下列信号控制台光带显示颜色中，代表计轴区段处于占用状态的是（ ）。 | 红光带（紫光带） | 白光带 | 黄光带 | 绿光带 | A
行车组织 | 708 | 单选 | 根据《城市轨道交通行车组织管理办法》，正常情况下，城市轨道交通列车等级最高的为（）。 | 载客列车 | 调试列车 | 专运列车 | 空驶列车 | C
行车组织 | 709 | 单选 | 根据《GB/T 38374-2019 城市轨道交通运营指标体系》，线路平均运距，是统计期内，线路客运周转量与（）的比值，表示在某一线路上乘客一次乘车的平均距离。 | 线网客运量 | 客流密度 | 线路客运量 | 断面客流量 | C
行车组织 | 710 | 单选 | 开行调试列车的命令由（ ）发布。 | 行车调度 | 电力调度 | 环控调度 | 防灾调度 | A
行车组织 | 711 | 单选 | 站台门以下控制方式中（ ）优先级最高。 | 人工机械解锁 | PSL操作 | IBP盘操作 | LCB操作 | A
行车组织 | 712 | 单选 | 自动闭塞分区最小长度，应满足（ ）。 | 列车在最高运行速度时的最大制动距离 | 列车在最高运行速度时的最大制动距离+列车前部防护距离 | 列车在最高运行速度时的最大制动距离+列车长 | 列车在最高运行速度时的最大制动距离+列车后部防护距离 | A
行车组织 | 713 | 单选 | 列车运行图上标注[定义]的站停时间是（ ）。 | 行车日志上记录的发车时刻与到达时刻之差 | 列车在站停稳至启动的时间 | 列车全列进入站台轨，至列车同时占用站台轨和其相邻轨道区段的时间 | 在站列车车门全部打开，至车门全部关闭的时间 | B
行车组织 | 714 | 单选 | 下列关于引导信号的说法中，正确的是（ ）。 | CBTC 模式下不需办理开放引导信号操作 | 所有信号机均设有引导信号 | 防护信号机的引导信号开放时，系统不锁闭道岔 | 开放引导信号时，不需人工判断道岔位置 | A
行车组织 | 715 | 单选 | 下列不属于地铁列车运行图三大要素的是（ ）。 | 时间 | 数量 | 相关 | 列车运行路径 | D
行车组织 | 716 | 单选 | 原则上一条发车进路由两条进路组成时，正确的办理方法是（ ）。 | 先办理远端进路，再办理近端进路 | 先办理近端进路，再办理远端进路 | 同时办理两条进路 | 以上均不正确 | A
行车组织 | 717 | 单选 | 接近区段无占用，取消进路时，行车值班员应使用（ ）方式。 | A.取消进路 | B.总人解 | C.区故解 | D.单独解锁 | A
行车组织 | 718 | 单选 | 运营前检查完毕，车站值班员应及时向行调汇报（ ）内容。 | A.运营线路空闲、施工结束、线路出清、车站供电及环控系统正常 | B.行车设备、备品齐全完好 | C.道岔功能正常，站台无异物侵入限界，站台门开关正常 | D.以上都是 | D
行车组织 | 719 | 单选 | 排列进路时，信号系统均会检查（ ）。 | A.是否有敌对进路 | B.道岔位置是否正确 | C.信号机是否开放 | D.以上均检查 | D
行车组织 | 720 | 单选 | 地铁的旅行运行速度一般在（ ）。 | A.40--80km/h | B. 35--45km/h | C.20--30km/h | D.50--60km/h | B
行车组织 | 721 | 单选 | （）是城轨系统工程中对系统进行的可靠性和可用性检验。 | 联锁试验 | 系统功能试验 | 综合联调试验 | 144小时试验 | D
行车组织 | 722 | 单选 | 以下哪一项不是在ATS子系统验收的功能检验项目？（） | 列车折返功能 | 信号控制功能 | 站台控制功能 | 站台屏蔽门自动控制功能 | D
行车组织 | 723 | 单选 | 以下哪一项不是ATP子系统的验收项目？（） | 测速装置 | 车载设备电源 | 发车表示器 | 人机界面 | C
行车组织 | 724 | 单选 | 信号轨旁设备安装必须严格执行（）标准。 | 车辆限界 | 建筑限界 | 设备限界 | 安装限界 | C
行车组织 | 725 | 单选 | 正常情况下，ATS系统控制中心以（）为主，当出现异常情况时需操作人员干预。 | 后备模式 | 人工控制 | 自动控制 | 联锁自排 | C
行车组织 | 726 | 单选 | 所有正线计划内运行的列车都接受（）系统的监督和调整。 | ATO | ATP | ATS | 联锁 | C
行车组织 | 727 | 单选 | 以下排列进路方式错误的是（）。 | 信号机至站台 | 信号机至信号机 | 列车至站台 | 列车至信号机 | A
行车组织 | 728 | 单选 | ATS系统中可以使用（）命令，本地操作员可以强制获得本地控制权。 | 请求站控 | 授权 | 强行站控 | 其他 | C
行车组织 | 729 | 单选 | 自动排列进路是由列车的（）和位置决定的。 | 目的地号 | 速度 | 运行方向 | 位置 | A
行车组织 | 730 | 单选 | 列车根据接收到的运行权限和自身的（）计算出列车运行的速度曲线。 | 信号状态 | 前车位置 | 运行状态 | 运行速度 | C
行车组织 | 731 | 单选 | 进路的自动通过用在列车正常运行（）的进路上。 | 反方向 | 默认方向 | 同方向 | 任意方向 | B
行车组织 | 732 | 多选 | 联锁系统控制道岔模式有哪两种（）。 | 进路控制 | 单操控制 | 手动模式 | 自动模式 | AB
行车组织 | 733 | 多选 | 对正线车站，ATS子系统的控制级别包括（）。 | 中央控制 | 本地控制 | 人工控制 | 紧急站控 | ABD
行车组织 | 734 | 多选 | 以下命令哪些不是对信号机操作的（）。 | 定操 | 单锁 | 封锁 | 引导 | AB
行车组织 | 735 | 多选 | 决定列车运行速度限制的运行环境有（）。 | 前方列车 | 正在移动的道岔 | 进路的设定 | 临时限速区段 | ABCD
行车组织 | 736 | 多选 | 在ATC列车自动控制系统中，哪些子系统及设备应具有故障—安全功能。（） | ATP | ATO | ATS | 联锁 | AD
行车组织 | 737 | 多选 | ATS系统的功能是（）。 | 列车自动调整功能 | 监控全线设备的运行状态的功能、报警和历史数据回放功能 | 根据计划图控制列车运行的功能 | 控制和监控全线列车运行的功能 | ABCD
行车组织 | 738 | 多选 | ATS系统软件的特点有（）。 | 模块化 | 可扩展性 | 可维护性 | 效率高 | BCD
行车组织 | 739 | 多选 | 如何定位轨道上的列车？（） | 列车是由两个连续的信标进行初始化定位 | 通过计算列车移动来保持定位 | 计轴定位 | 依靠信标进行重定位 | ABD
行车组织 | 740 | 多选 | 离线运行图编辑提供运行图的（）功能。 | 创建 | 上传 | 修改 | 运行 | ABC
施工组织 | 741 | 单选 | 施工计划受理的权限,下列说法正确的是（ ）。 | 旬施工计划及临时性生产任务由调度中心受理 | 旬施工计划及临时性生产任务由各专业调度中心受理 | 计表维修计划由调度中心受理 | 车辆段信号楼受理所辖线路车场内的旬施工计划、临时性生产任务及计表维修计划 | A
施工组织 | 742 | 单选 | 夜间施工，凡涉及到使用接地线的施工，不办理（ ）手续。 | 登记 | 注销 | 异地注销 | 异地登记 | C
施工组织 | 743 | 单选 | 在两站之间的区间线路因作业需要开行工程列车时，由行调指定的（ ）办理施工登记。 | A.值班站长 | B.值班员 | C.保安 | D.施工负责人 | B
施工组织 | 744 | 单选 | 下列施工中不能在同一区段中同时进行的是（ ）。 | A.更换道岔和线路巡检 | B.更换道岔和施工列车运行 | C.钢轨探伤和线路捣固 | D.清扫隧道柜和线路巡检 | B
施工组织 | 745 | 单选 | 施工作业完毕后，需（ ）。 | A.要求施工人员迅速离站 | B.对施工结果进行研判 | C.针对施工进度进行把控 | D.对施工涉及的行车设备进行试验 | D
施工组织 | 746 | 单选 | 城市轨道交通施工列车作业区域与相邻的施工区域应至少保持（ ）间隔。 | 无需间隔 | 一站一区间 | 二站一区间 | 二站二区间 | B | 1
施工组织 | 747 | 单选 | 城市轨道交通施工人员应在工程车运行方向后方作业，至少保持（ ）以上的安全距离，并设置红闪灯等进行安全防护。 | 50米 | 80米 | 100米 | 150米 | A | 1
施工组织 | 748 | 单选 | 城市轨道交通施工人员应在工程车运行方向后方作业，至少保持50米以上的安全距离，并设置（ ）等进行安全防护。 | 白闪灯 | 红闪灯 | 黄闪灯 | 蓝闪灯 | B | 1
施工组织 | 749 | 多选 | 城市轨道交通运营单位制定的行车计划内容包括（ ）等。 | 列车运行图 | 车辆运用计划 | 施工作业计划 | 乘务计划 | ABCD
施工组织 | 750 | 多选 | 施工列车封锁区间的凭证是调度命令，该命令包括（ ）。 | 列车车次 | 封锁区段 | 封锁起止时间 | 所涉及的相关车站 | ABCD
施工组织 | 751 | 判断 | 根据《城市轨道交通行车组织管理办法》，施工列车作业区域与相邻的施工区域应至少保持一站一区间间隔。 |  |  |  |  | √
施工组织 | 752 | 判断 | 施工作业防护遵循"谁设置谁撤除"的原则，实行“自控、互控、他控”。 |  |  |  |  | √
施工组织 | 753 | 判断 | 城市轨道交通当某一接触网分段发生故障或因施工停电时，关闭分段绝缘器处的隔离开关将该部分接触网断电，而其他部分能正常供电。 |  |  |  |  | ×
施工组织 | 754 | 判断 | 所有施工作业防护使用的警示标识一律不得放置在钢轨面上，应放置在施工作业区域两端轨道中央的道床上。 |  |  |  |  | √
施工组织 | 755 | 判断 | 原则上同一时间段一个施工负责人只能负责一项施工作业。 |  |  |  |  | √
施工组织 | 756 | 判断 | 开启重要设备柜施工作业时，原则上执行“一人操作，一人监护”的管理要求。 |  |  |  |  | √
施工组织 | 757 | 判断 | 在车站站台、站厅、通道、出入口进行的施工作业，施工单位无需与行车调度员联系，由车站综控员依据施工计划受理此类施工作业。 |  |  |  |  | √
施工组织 | 758 | 多选 | 区间的状态包括（ ）。 | 区间占用 | 区间空闲 | 区间开通 | 区间封锁 | ABC
施工组织 | 759 | 多选 | 解锁进路的操作有（ ）。 | 总取消 | 总人解 | 道岔单解 | 功能按钮 | AB
施工组织 | 760 | 多选 | 下列属于信号标志的是（ ）。 | 停车标 | 警冲标 | 百米标 | 限速标 | AB
施工组织 | 761 | 多选 | 按地面信号显示行车时，信号机出现（ ）时，按停车信号执行。 | 显示黄灯 | 显示绿灯 | 信号机灯光熄灭 | 显示红灯 | CD
施工组织 | 762 | 多选 | 符合下列（ ）规定时，方准开放引导信号。 | 确认道岔开通方向正确、状态良好且已锁闭 | 确认接车线路空闲 | 引导进路的接近区段有车占用 | 关闭相关信号机 | ABC
施工组织 | 763 | 多选 | 列车按地面信号机显示运行时，遇信号机出现（ ）时，需停车确认。 | A. 灯光熄灭 | B.同时显示黄、绿灯光 | C. 显示红色灯光 | D.显示黄色灯光 | ABC
施工组织 | 764 | 多选 | 线路空闲的确认方法是（ ）。 | A.通过控制台上的相关表示灯或表示光节确认 | B.与相邻集中站及司机核对车次确认 | C.现场确认 | D.与行调确认 | ABCD
施工组织 | 765 | 多选 | 确认道岔位置可采取（ ）方法。 | A.通过道岔定(反)位表示确认 | B.通过有关进路开通方向确认 | C.与行车调度员进行核对确认 | D.现场确认 | ABD
施工组织 | 766 | 多选 | 联锁设备主要包括（ ）。 | A.道岔 | B.信号机 | C.联锁机 | D.联锁控制终端 | ABC
施工组织 | 767 | 多选 | 《地铁设计规范》中，信号系统按地域划分可包括（）。 | A.控制中心系统 | B.地面设备系统 | C.车载设备系统 | D.车辆基地系统 | ABCD
施工组织 | 768 | 多选 | 信号机防护的一方为该信号机的（ ）。 | A.内方 | B.外方 | C.前方 | D.后方 | AD
施工组织 | 769 | 多选 | BAS系统可分为（ ）监控系统。 | A. 中央级 | B.车站级 | C. 现场级 | D. 路网级 | ABC
施工组织 | 770 | 多选 | 火灾自动报警系统可分为（ ）管理方式。 | A.系统级 | B.人工级 | C.中心级 | D.车站级 | CD
施工组织 | 771 | 多选 | 下列（ ）情况不会影响信号显示。 | A.按下紧急关闭按钮 | B.按下扣车按钮 | C.按下提前发车按钮 | D.按下道岔单锁按钮 | CD
施工组织 | 772 | 多选 | 原则上列车（ ），行车值班员不应进行扣车作业。 | A.已启动但未完全出清站线 | B.在站跳停且已进站时 | C.在站已停稳时 | D.在站已关门且司机未得到不得动车的通知时 | ABD
施工组织 | 773 | 多选 | ATS设备具有（）功能。 | 监视功能 | 调整功能 | 控制功能 | 告警功能 | ABCD
施工组织 | 774 | 多选 | 运行中的列车发生紧急制动的原因可能是（）。 | 车辆设备 | 信号设备 | 司机操作 | 调度操作 | ABC
施工组织 | 775 | 多选 | 负责列车的运行安全的系统有（） | ATS | ATP | MSS | 计算机联锁系统 | BD
施工组织 | 776 | 多选 | ATS系统从联锁系统获取的信息有（）。 | 进路状态 | 道岔状态 | 列车运行状态 | 区段状态 | ABD
施工组织 | 777 | 多选 | 列车运行图显示（）为纵轴，（）为横轴。 | 车次号 | 车站 | 时间 | 运行方向 | BC
施工组织 | 778 | 多选 | 下列哪些功能属于ATS的子功能（）。 | 自动列车跟踪功能 | 自动列车进路设定功能 | 时刻表功能 | 列车运行图显示功能 | ABCD
施工组织 | 779 | 多选 | ATS向PIS发送（）信息。 | 轨道信息 | 车载信息 | 列车信息 | 站台首末班车信息 | CD
施工组织 | 780 | 多选 | ATS的主要功能有（）。 | 行车信息显示 | 进路排列 | 列车运行调整 | 为列车发送移动授权 | ABC
基础知识 | 781 | 单选 | 地铁运营公司的工作职能中，最重要的两个方面是（ ）。 | 安全、服务 | 高效、快捷 | 利益、名誉 | 创新、形象 | A
基础知识 | 782 | 单选 | 事故是一系列因素互为因果，连续发生的结果，这种情况属于事故的（ ）特征。 | 偶然性 | 因果性 | 再现性 | 以上均不是 | B
基础知识 | 783 | 单选 | 安全生产“五要素”是既相对独立，又相辅相成的有机统一体。“五要素”包括安全法制、安全责任、安全科技、安全投入和（ ）。 | 安全文化 | 安全教育 | 安全管理 | 安全评价 | A
基础知识 | 784 | 单选 | 安全是相对的，当风险低于某种程度时，则认为是安全的。这一观点的理论依据是（ ）理论。 | 因果联锁 | 系统安全 | 扰动起源 | 能量意外释放 | B
基础知识 | 785 | 单选 | 运营中发生突发情况时，人能立即采取相应的措施，排除不安全因素，这属于人的（ ）。 | 主导性 | 创造性 | 主观能动性 | 以上均不是 | C
基础知识 | 786 | 单选 | 影响地铁安全运营的内部环境通常是指（ ）环境。 | 自然 | 社会 | 作业 | 以上均不是 | C
基础知识 | 787 | 单选 | 安全生产的方针是（ ）。 | 安全是命、服务为本 | 安全、便捷、快速 | 安全第一、预防为主、综合治理 | 平平安安上班、高高兴兴回家 | C
基础知识 | 788 | 单选 | 以下属于安全法规的规范作用的是（ ）。 | 指引作用 | 评价作用 | 强制作用 | 以上均是 | C
基础知识 | 789 | 单选 | 设于（ ）的信号机显示为常红灯。 | 道岔前方 | 车站发车方向 | 库线出库方向 | 线路尽头位置 | D
基础知识 | 790 | 单选 | 一般情况下，设备状态表示灯在设备正常情况下显示为（ ）。 | 红色 | 黑色 | 绿色 | 灰色 | C
基础知识 | 791 | 单选 | 安全生产规章分为部门规章和（ ）。 | 国家政府规章 | 机构规章 | 经济规章 | 地方政府规章 | D
基础知识 | 792 | 单选 | 大运量城市轨道交通系统是指高峰时段单向运输能力达到（ ）。 | q≧3万人次/小时 | 1.5 万人次/小时≦q﹤3万人次/小时 | 0.5 万人次/小时 ≦q﹤1.5万人次/ 小时 | q ﹤0.5 万人次/ 小时 | A
基础知识 | 793 | 单选 | 《安全生产法》规定，生产经营单位应当在有较大危险因素的生产经营场所和有关设施、设备上，设置明显的（ ）。 | 安全使用标志 | 安全警示标志 | 安全合格标志 | 安全检验检测标志 | B
基础知识 | 794 | 单选 | 危险源辨识是为了明确所有可能产生或诱发事故的不安全因素，辨识的首要目的是为了对危险源进行（） | 事故后辨识 | 预先控制 | 了解 | 消除 | B
基础知识 | 795 | 单选 | 事故处理的分级管辖的原则是指：事故的调查处理是依照（）来进行的。 | 事故的严重级别 | 行政管辖范围 | 属地管辖 | 行业管辖范围 | A
基础知识 | 796 | 单选 | 安全与危险是（）的概念，是人们对生产生活中是否可能遭受健康损害和人身伤亡的综合认识。 | 明确 | 不确定 | 相对 | 绝对 | C
基础知识 | 797 | 单选 | FAS系统分为（ ）级监控。 | 3 | 2 | 4 | 1 | B
基础知识 | 798 | 单选 | 通过企业制度的严格执行衍生而成，制度上的强制或激励最终促使群体产生某一行为自觉，这一群体的行为自觉便组成了（ ）。 | A.标志标识 | B.企业文化 | C.规章制度 | D.企业愿景 | B
基础知识 | 799 | 单选 | 根据《GB/T 40484-2021 城市轨道交通消防安全管理》，运营单位的信息报告流程应遵循“统一指挥、分级负责、信息共享、点面联动、实事求是、（）”的原则 | A.言简意赅、及时发布 | B.预防为主、消防结合 | C.全面负责、积极参与 | D.明确责任、依法监督 | A
基础知识 | 800 | 单选 | 运营人员需具备较好的职业道德、劳动纪律，这属于人的（ ）素质。 | A.思想 | B.技术业务 | C.生理 | D.群体 | A
基础知识 | 801 | 单选 | 我国安全生产方针中的综合治理强调的是（ ）。 | A.抓住重点，遏制重特大事故 | B.强化责任，落实企业自主管理 | C.重在执法，完善法规标准建设 | D.标本兼治，重在治本 | D
基础知识 | 802 | 单选 | 地铁线路直线地段标准轨距是（ ）。 | A.1345mm | B.1435mm | C.1456mm | D.1543mm | B
基础知识 | 803 | 单选 | 生产经营单位的安全生产责任制应当明确（ ）等内容。 | A.各岗位的责任人员、责任范围、责任内容 | B.各岗位的责任人、责任范围和责任轻重 | C.各岗位的责任人员、责任范围和考核标准 | D.各岗位的责任人员、责任区域和考核标准 | C
基础知识 | 804 | 单选 | 城市轨道交通的安全系统中，某个环节出现问题，哪怕是微小的事故隐患，都可能引发事故，甚至使整个运营（）。 | 陷于混乱 | 系统陷于瘫痪 | 局部失控 | 车站关闭 | B
基础知识 | 805 | 单选 | 限界主要有车辆限界、（）、建筑限界和受电弓限界。 | 隧道限界 | 车站限界 | 站台限界 | 设备限界 | D
基础知识 | 806 | 单选 | （ ）是指在生产活动中，由于人们受到科学知识和技术力量的限制，或者由于认识上的局限，而客观存在的可能对系统造成损失的不安全行为或不安全状态。 | 安全 | 危险 | 隐患 | 事故 | C
基础知识 | 807 | 单选 | 工业控制计算机与传统PC机相比，具有更高的（）。 | 容量 | 性能 | 可靠性 | 故障率 | C
基础知识 | 808 | 单选 | CBTC系统采用（）作为主要的闭塞控制方式。 | 固定闭塞 | 准移动闭塞 | 移动闭塞 | 站间闭塞 | C
基础知识 | 809 | 单选 | 线路控制器LC重启后，全线设置的临时限速值为（）km/h。 | 20 | 25 | 30 | 35 | B
基础知识 | 810 | 单选 | （）功能被用来阻止一辆列车从站台上发车。 | 扣车 | 跳停 | 自动调整 | 自排 | A
基础知识 | 811 | 单选 | 外锁闭装置转换道岔不包括（）过程。 | 解锁 | 转换 | 锁闭 | 排列 | D
基础知识 | 812 | 单选 | 当轨道电路区段被列车占用时，轨道电路所处状态为（）。 | 调整态 | 分路态 | 断轨态 | 落下态 | B
基础知识 | 813 | 单选 | 基于轨道电路的ATC系统采用（）作为主要的闭塞控制方式。 | 固定闭塞 | 准移动闭塞 | 移动闭塞 | 站间闭塞 | B
基础知识 | 814 | 单选 | 哪种解锁方式不需要完全依靠于轨道电路的预期的有序的动作情况来判断列车或车列所处的位置？（） | 正常解锁 | 延时解锁 | 中途折返解锁 | 故障解锁 | D
基础知识 | 815 | 单选 | 计算机联锁系统联锁机的故障-安全性是指()。 | 联锁机不发生危险侧输出的功能 | 联锁机平均危险侧输出的间隔时间 | 联锁机在规定的时间和条件下完成联锁功能的概率 | 联锁机不发生危险侧输出概率 | A
基础知识 | 816 | 单选 | 表示杆的作用就是检查道岔尖轨的开通方向，监督（）的状态。 | 道岔 | 自动开闭器 | 动作杆 | 转辙机 | A
基础知识 | 817 | 单选 | 当列车占用轨道时，它的轮对在两轨之间形成的电阻，按着一般电路的分析，可看成是（）作用。 | 串联 | 并联 | 断路 | 短路 | D
基础知识 | 818 | 单选 | 在城市轨道交通网络中,同种制式的线路实现列车过轨运行,一般通过线与线之间的（）来实现。 | 正线 | 联络线 | 存车线 | 车场线 | B
基础知识 | 819 | 单选 | 发车指示器显示时间的主要作用是供（）使用。 | 调度 | 维修人员 | 司机 | 站务员 | C
基础知识 | 820 | 单选 | 在正线和车辆段之间有一段（）作为接口，以安排列车进入/退出运营。 | 转换轨 | 防护区段 | 存车线 | 渡线 | A
基础知识 | 821 | 单选 | 列车安全间隔距离信息是根据最大允许车速、（）、线路等信息计算出的。 | 停车位置 | 前车距离 | 列车性能 | 设备状态 | A
基础知识 | 822 | 单选 | 进路的锁闭按时机分为进路锁闭和（）。 | 立即锁闭 | 正常锁闭 | 延时锁闭 | 接近锁闭 | D
基础知识 | 823 | 单选 | 锁闭的进路在其防护信号机关闭后，能随着列车的正常运行，使轨道区段分段（）。 | 自动解锁 | 人工解锁 | 人工强制解锁 | 接近锁闭 | A
基础知识 | 824 | 单选 | 进路的性质与方向，由进路的（）按钮决定。 | 始端 | 终端 | 始端和终端 | 道岔按钮 | A
基础知识 | 825 | 单选 | 信号机开放后，该进路上有关道岔不能扳动，其敌对信号（）。 | 能开放 | 有条件开放 | 不能开放 | 无车可开放 | C
基础知识 | 826 | 单选 | 关于联锁系统描述错误的是（） | 进路控制 | 开放信号 | 临时限速管理 | 后备控制 | C
基础知识 | 827 | 单选 | 通常的联锁执行顺序为：（） | 进路建立，道岔转换，信号开放，进路解锁 | 进路建立，信号开放，道岔转换，进路解锁 | 信号开放，道岔转换，进路建立，进路解锁 | 道岔转换，进路建立，信号开放，进路解锁 | D
基础知识 | 828 | 单选 | 车站HMI可以控制的区域为（） | 本联锁站设备 | 本联锁区设备 | 本联锁站和相邻站设备 | 本联锁区与相邻联锁区设备 | B
基础知识 | 829 | 单选 | 道岔转辙装置转换道岔不包括（）过程。 | 解锁 | 转换 | 锁闭 | 排列 | D
基础知识 | 830 | 单选 | 在两个信标之间，列车位置由（）确定。 | 加速度计 | 速度传感器 | 接近传感器 | TI天线 | B
基础知识 | 831 | 单选 | CBTC系统的设计允许列车以不同的模式驾驶。下列不会对列车驾驶模式产生影响的有（）。 | 模式选择开关位置 | 列车位置 | VOBC是否和MAU建立联系 | 车门模式选择开关位置 | D
基础知识 | 832 | 单选 | 下列不属于信号车载输出的是（）。 | 紧急制动命令 | 零速命令 | 门关闭锁闭状态 | ATO牵引命令 | C
基础知识 | 833 | 单选 | 列车在RM（限制人工模式）下，将不提供哪项功能（）。 | 超速报警和防护 | 倒溜防护 | 定位建立 | 闯红灯防护 | D
基础知识 | 834 | 单选 | 下列哪个命令是非安全的（）。 | 紧急制动命令 | 零速命令 | 门使能输出 | 开门命令输出 | D
基础知识 | 835 | 单选 | 下列哪项不是列车发车的条件（） | 车门关闭 | 屏蔽门关闭 | 进路触发 | 列车照明正常 | D
基础知识 | 836 | 单选 | 运行过程中下列哪种情况列车不会施加紧急制动（）。 | 车载广播故障 | 列车定位丢失 | 测速系统故障 | 车地通信丢失 | A
基础知识 | 837 | 单选 | 当列车实际速度超过当前车载信号限制速度时列车会（）。 | 惰行 | 紧急制动 | 加速 | 常用制动 | B
基础知识 | 838 | 单选 | 列车在进站过程中，屏蔽门打开会导致列车（）。 | 紧急制动 | 施加零速 | 门故障 | 无影响 | A
基础知识 | 839 | 单选 | 信号系统能保证在故障的情况下不会引发危险，系统必须是故障导向（）的。 | 解决 | 危险 | 安全 | 最小影响 | C
基础知识 | 840 | 单选 | 下列哪个不是车载ATP子系统的功能（）。 | 超速防护 | 速度检测 | 精确停车 | 安全信号输出 | C
基础知识 | 841 | 单选 | 以下关于移动闭塞说法错误的是（ ）。 | 移动闭塞不需要将区间划分成固定的若干闭塞分区 | 在两列车间自动地调整运行间隔，使之经常保持一定的距离，从而大大提高区段的通过能力 | 站台区域同时只能有一辆列车 | 移动闭塞一般采用无线通信和无线定位技术来实现 | C
基础知识 | 842 | 多选 | 需要进行手摇道岔的情况有（ ）。 | 车站控制台上道岔标识失去表示或不能正常表示（复示）时 | 车站控制台显示与实际不符时 | 道岔无法操控时 | 转辙机停电时 | ABCD
基础知识 | 843 | 多选 | 地铁轨道是行车的基础，由（ ）组成。 | 道床 | 轨枕 | 轨联线 | 钢轨连接零件 | ABD
基础知识 | 844 | 多选 | 地铁线路上应设置坡度标、圆曲线和缓和曲线始点及终点标、竖曲线始点及终点标、水准基点标、停车位置标志、（ ）等。 | 警冲标 | 曲线标 | 限速标 | 百米标 | ABCD
基础知识 | 845 | 多选 | 以下情况中需关闭扶梯的有（ ）。 | 突降暴雨时需关闭出入口扶梯 | 巡视中发现扶梯有异响 | 有人从扶梯摔倒时 | 运营时间，无人乘扶梯时 | ABC
基础知识 | 846 | 多选 | 环控系统设备的控制分为（ ）等级别。 | A.就地控制 | B.车站级控制 | C.系统级控制 | D.中央级控制 | ABD
基础知识 | 847 | 多选 | 道岔应经常保持良好的状态，出现（ ）缺陷时应禁止使用。 | A.道岔两尖轨互相脱离 | B.尖轨与基本轨在静止状态不密贴 | C.尖轨或基本轨损坏 | D.辙叉心损坏 | ABCD
基础知识 | 848 | 多选 | 发生电气火灾时，应先断开电源再使用专用灭火器灭火；严禁使用（ ）灭火剂。 | A.水 | B.二氧化碳 | C.干粉 | D.泡沫 | AD
基础知识 | 849 | 多选 | ISCS设备具有（ ）功能。 | A.广播功能 | B.视频监视（CCTV）功能 | C.时钟功能 | D.互联屏蔽门监视功能 | ABCD
基础知识 | 850 | 多选 | 根据《城市轨道交通运营突发事件应急演练管理办法》，运营突发事件应急演练应遵循（）的原则。 | A.全面覆盖 | B.总专结合 | C.协同联动 | D.有效融合 | ABCD
基础知识 | 851 | 多选 | 职业技能的特点包括（ ）。 | A.时代性 | B.专业性 | C.层次性 | D.综合性 | ABCD
基础知识 | 852 | 多选 | （）属于信号平面布置图的内容。 | 信号机的布置 | 列车型号 | 分隔轨道区段的全部轨端绝缘节 | 侵入限界的绝缘节处的警冲标位置 | ACD
基础知识 | 853 | 多选 | 轨道电路划分的原则有（） | 信号机处用绝缘分开 | 平行进路用绝缘分开 | 道岔区段尽量划短 | 同一区段道岔数不超过三组 | ABCD
基础知识 | 854 | 多选 | 车载ATO子系统主要功能包括（）。 | 超速防护 | 速度调整 | 精确停车 | 安全信号输出 | BC
基础知识 | 855 | 多选 | 下列属于信号安全输入的有（）。 | 零速信息 | 门关闭信息 | 门锁闭信息 | 列车完整性 | ABCD
基础知识 | 856 | 多选 | 列车运行调整主要通过哪些方式（）。 | 调整运行速度 | 调整停站时间 | 跳停 | 调速车辆参数 | AB
基础知识 | 857 | 多选 | 车载向ATS传输的数据报文有（） | 列车号 | 列车位置 | 报警信息 | 列车状态 | ABCD
基础知识 | 858 | 多选 | 下列属于信号安全输出的有（）。 | 紧急制动输出 | 开门命令输出 | 零速输出 | 门使能输出 | ACD
基础知识 | 859 | 多选 | 列车交付运营需要完成以下几个调试： | 安装 | 静态无电调试 | 静态有电测试 | 动态测试 | ABCD
基础知识 | 860 | 多选 | 车载信号系统的门模式有哪些（）。 | AA（自动开自动关） | AM（自动开手动关） | MM（手动开手动关） | MA（手动开自动关） | ABC
基础知识 | 861 | 多选 | 联锁是指（）之间建立起来的一种相互制约的关系。 | 计轴区段 | 信号机 | 道岔 | 进路 | BCD
基础知识 | 862 | 多选 | 进路的基本元素包括（）。 | 道岔 | 信号机 | 轨道电路 | 转辙机 | ABC
基础知识 | 863 | 多选 | 联锁功能包括（）。 | 逻辑运算 | 轨道电路处理 | 进路控制 | 道岔控制 | ABCD
基础知识 | 864 | 多选 | 和联锁设备有直接接口的系统有（）。 | PIS | 屏蔽门 | 防淹门 | 车辆 | BC
基础知识 | 865 | 多选 | 对地铁信号而言，通常称（）为安全系统设备。 | ATS | 联锁 | ATC | ATP | BD
基础知识 | 866 | 多选 | 联锁与屏蔽门接口信息有（）。 | 开屏蔽门 | 关屏蔽门 | 互锁解除 | 关门且锁闭 | ABCD
基础知识 | 867 | 多选 | 在典型的CBTC系统结构框图中，轨旁ATC设备主要包括（）。 | 列车自动监控系统ATS | 区域控制器 | 数据存储单元 | 信标 | BCD
基础知识 | 868 | 多选 | 正线道岔的位置包含哪些状态（） | 定位 | 反位 | 四开状态 | 两开状态 | ABC
基础知识 | 869 | 多选 | 正线方向锁闭的作用有哪些（） | 建立联锁站间线路的运行方向 | 锁闭联锁站间线路的运行方向 | 防止联锁范围内同一区段排列敌对进路 | 检测轨道区段状态 | ABC
基础知识 | 870 | 多选 | 进路排列需检查以下哪些条件（） | 道岔一致性 | 反向进路没有被建立 | 相反的保护区段没有建立 | 进路始端信号机灯丝完好 | ABCD
基础知识 | 871 | 多选 | 自动通过进路的建立需满足以下哪些条件（） | 正线 | 辅助线 | 正方向 | 反方向 | AC
基础知识 | 872 | 多选 | 保护区段解锁的条件是（） | 列车依次通过进路 | 列车占用进路最后一个区段停稳延时后 | 取消进路 | 列车占用进路接近区段 | ABC
基础知识 | 873 | 多选 | 联锁检查的三项基本条件是() | 进路空闲 | 道岔位置正确 | 敌对进路未建立 | 信号机状态正常 | ABC
基础知识 | 874 | 多选 | 信号机在以下哪些情况下会关闭（） | 区段故障或灯丝断丝 | 封锁进路内的无岔区段、道岔区段或进路的防护区段 | 办理区段故障解锁 | 站台门打开或者站台门关闭且锁闭状态信息丢失 | ABCD
基础知识 | 875 | 多选 | 以下哪些属于安全相关操作（） | 引导总锁取消 | 上电解锁 | 人解进路 | 区故解 | ABCD
基础知识 | 876 | 多选 | 计轴的作用有（）。 | 列车定位 | 列车完整性检查 | 列车方向的判断 | 断轨检查 | ABC
基础知识 | 877 | 判断 | 地铁正线一般采用双线、右侧行车制。 |  |  |  |  | √
基础知识 | 878 | 判断 | 道岔是轨道的一个重要组成部分，也是轨道的薄弱环节之一。 |  |  |  |  | √
基础知识 | 879 | 判断 | 线路标志仅仅是表明线路的位置的指示设备。 |  |  |  |  | ×
基础知识 | 880 | 判断 | 根据《城市轨道交通运营安全风险分级管控和隐患排查治理管理办法》，城市轨道交通运营安全风险等级划分为重大、一般两个等级。 |  |  |  |  | ×
基础知识 | 881 | 判断 | 所谓故障—安全，就是要求信号设备或系统一旦发生安全故障后能防止出现灾难性后果，自动导向安全一方的主要设计原则。 |  |  |  |  | √
基础知识 | 882 | 判断 | 闭塞方式有固定闭塞、准移动闭塞和移动闭塞三种。 |  |  |  |  | √
基础知识 | 883 | 判断 | 轨道电路作用是监督列车的占用，反映线路的空闲状况，为开放信号，建立进路或构成闭塞提供依据。 |  |  |  |  | √
基础知识 | 884 | 判断 | 排列进路时几组道岔要求定位则都要定位，要反位时则都要求在反位的道岔叫联动道岔。 |  |  |  |  | √
基础知识 | 885 | 判断 | 为了满足平行作业的需要，排列进路时将某些不在进路上的道岔带动至规定的位置，并对其进行锁闭的道岔叫带动道岔。 |  |  |  |  | √
基础知识 | 886 | 判断 | 道岔被挤或因故处于"四开"位置时，及时给出报警。 |  |  |  |  | √
基础知识 | 887 | 判断 | 信号显示月白色—-运行前方道岔在侧股(反位)，按ATP速度命令运行，一般限制为30km/h。 |  |  |  |  | √
基础知识 | 888 | 判断 | 利用轨道电路可以监督列车在区间或列车和调车车列在站内的占用情况。 |  |  |  |  | √
基础知识 | 889 | 判断 | 同一股道上对向的调车进路与调车进路为敌对进路。 |  |  |  |  | √
基础知识 | 890 | 判断 | 如果引导进路中第一个区段是故障区段，则在列车占用该区段后关闭引导信号机。 |  |  |  |  | ×
基础知识 | 891 | 判断 | 自动进路请求只在相应的接近区段被占用时产生。 |  |  |  |  | ×
基础知识 | 892 | 判断 | 进路锁闭是方向功能或电路使用的基本原则。 |  |  |  |  | √
基础知识 | 893 | 判断 | 保护区段的设置原则必须在终端信号机的后方。 |  |  |  |  | √
基础知识 | 894 | 判断 | 进路交人工控功能是指将某个信号机为始端的进路取消ATS自动触发使能，转为人工办理。 |  |  |  |  | √
基础知识 | 895 | 判断 | 在CBTC模式下，信号机故障不影响CBTC系统中列车的正常运营。 |  |  |  |  | √
基础知识 | 896 | 判断 | 红闪灯应设置在轨道之间，不得随意摆放，严禁放在钢轨上。 |  |  |  |  | √
基础知识 | 897 | 判断 | 在联锁重启时，本地值班员应确保当列车完全停稳后才可以办理道岔操作。 |  |  |  |  | ×
基础知识 | 898 | 判断 | 信号开放后，此时该进路上的道岔必要时可以转换。 |  |  |  |  | ×
基础知识 | 899 | 判断 | 城市轨道交通通常将信号机设置在列车运行的线路左侧。 |  |  |  |  | ×
基础知识 | 900 | 判断 | 紧急站控模式不提供任何ATS自动功能 |  |  |  |  | √
基础知识 | 901 | 判断 | 信标分为定位信标和初始化信标。 |  |  |  |  | √
基础知识 | 902 | 判断 | 双机热备冗余的设备一定程度上保证了系统的可靠性。 |  |  |  |  | √
基础知识 | 903 | 判断 | 一旦出现全场或区域性轨道区段红光带现象，需立即查看监测终端MSS,同时在控制台确认故障现象。 |  |  |  |  | √
基础知识 | 904 | 判断 | 联锁系统须无条件执行ATS发送过来的控制指令。 |  |  |  |  | ×
基础知识 | 905 | 判断 | 两个相邻轨道区段红光带现象,一旦出现此种现象，一定为室外故障。 |  |  |  |  | ×
基础知识 | 906 | 判断 | 冗余的交换机必须由独立的两路电源供电。 |  |  |  |  | √
基础知识 | 907 | 判断 | 列车运行至前方目标地点的速度为目标速度。 |  |  |  |  | √
基础知识 | 908 | 判断 | 列车运行至前方目标地点的走行距离为目标距离。 |  |  |  |  | √
基础知识 | 909 | 判断 | 限制人工模式下，ATP子系统保证列车行车安全。 |  |  |  |  | ×
基础知识 | 910 | 判断 | 实现自动折返控制、车门开关控制、进行列车运行调整和节能控制是ATO的功能。 |  |  |  |  | √
基础知识 | 911 | 判断 | 列车自动防护（ATP）子系统，是ATC系统中确保列车行车安全、缩短行车间隔、提高运行效率的重要设备。 |  |  |  |  | √
运营服务 | 912 | 单选 | 车站限流组织工作以（ ）、限本站保换乘为实施原则。 | 限站内保站外 | 限站外保站内 | 限换乘保本站 | 限公交保地铁 | B
运营服务 | 913 | 单选 | 应急服务应以保障乘客（ ）为首要目标。 | 舒适 | 准点 | 便捷 | 人身安全 | D
运营服务 | 914 | 单选 | 列车拥挤度是指（ ）。 | 高峰小时最大断面客流量/线路实际运输能力 | 高峰小时平均断面客流量/线路实际运输能力 | 线路日均客运量/线路实际运输能力 | 线路日均客运量/线路运营长度 | B
运营服务 | 915 | 单选 | 准点率是指（ ）。 | A.全部开行列车次数/准点列车次数 | B.准点列车次数/全部开行列车次数 | C.非准点列车次数/全部开行列车次数 | D.全部开行列车次数/非准点列车次数 | B
运营服务 | 916 | 单选 | 地铁客运组织工作必须坚持集中领导、（ ）的原则。 | 单一指挥 | 统一指挥 | 双重指挥 | 多重指挥 | B
运营服务 | 917 | 单选 | 紧急情况下，利用一切通道和出口迅速将乘客从危险区域全部转移到安全区域，称为（ ）。 | 清客 | 引导 | 隔离 | 疏散 | D
运营服务 | 918 | 单选 | 当列车在车站出现异常时，需要使全部乘客从列车车厢全部下车，称为（ ）。 | 清车（清客） | 引导 | 隔离 | 疏散 | A
运营服务 | 919 | 单选 | 用某种方式或设备人为地隔开人群或封闭某个区域，称为（ ）。 | 清客 | 引导 | 隔离 | 疏散 | C
运营服务 | 920 | 单选 | 车站在某一时段集中到达的，客流量超过车站正常客运设施或客运组织措施所能承担的流量时的客流，称为（ ）。 | 高峰客流 | 日客流 | 大客流 | 小时客流 | C
运营服务 | 921 | 单选 | 全日分时最大断面客流量通常是在（ ）小时断面客流量的基础上确定。 | 平均 | 低谷 | 高峰 | 平谷 | C
运营服务 | 922 | 单选 | 城市轨道交通企业要根据本站客流特点及设备设施情况制定日常的客流组织方案，现场客流组织遵循（ ）的原则。 | 安全可控、客流有序 | 由内而外 | 逐级控制 | 分时段控制 | A
运营服务 | 923 | 单选 | 正常运营时，电梯、自动扶梯由（ ）监视。 | FAS | PIS | ISCS | AFC | C
运营服务 | 924 | 单选 | 根据《城市轨道交通客运组织与服务管理办法》，城市轨道交通线路全天运营时间不应少于（）小时。 | 8 | 12 | 15 | 18 | C
运营服务 | 925 | 单选 | 大客流组织应在保证（ ）的前提尽快疏散客流。 | 预防为主 | 疏散客流安全 | 统一指挥 | 减少损失 | B
运营服务 | 926 | 单选 | 根据中华人民共和国国家标准《城市轨道交通客运服务》，一年内列车准点率应大于或等于（ ）。 | 0.98 | 0.985 | 0.99 | 0.995 | B
运营服务 | 927 | 单选 | 一年内城市轨道交通列车运行图兑现率应大于或等于（ ）。 | 0.99 | 0.995 | 0.985 | 1 | A
运营服务 | 928 | 单选 | （ ）是指大客流换乘站或连续几个区段中列车满载率最高的车站，负责向控制中心申请启动及取消单线或线网级客流控制。 | 辅控站 | 折返站 | 换乘站 | 主控站 | D
运营服务 | 929 | 单选 | 城市轨道交通单位运能匹配分析是指通过对（ ）、列车满载率进行分析，掌握客流与运能的匹配情况，为制定符合客流现状的运输计划和客流组织方案提供数据支持。 | 列车准点率 | 列车周转率 | 断面客流 | 峰时客流 | C
运营服务 | 930 | 单选 | 根据《城市轨道交通客运组织与服务管理办法》，客流控制措施不包括（）。 | 关停部分自动检票机 | 关闭自动扶梯 | 关闭换乘通道 | 缩短运营时间 | D
运营服务 | 931 | 单选 | 线路客运强度等于（ ）。 | 线路日均客运量 / 线路运营长度 | 线路日均客运量 *线路运营长度 | 线路日均客运周转量 / 线路运营长度 | 线路日均客运周转量 * 线路运营长度 | A
运营服务 | 932 | 单选 | 辅控站是是通过分析线路或线网OD客流、（ ）等，选取对主控站影响较大的车站，通过辅控站客流控制来缓解主控站大客流压力。 | 日均客流 | 轨道交通运能 | 列车准点率 | 列车满载率 | D
运营服务 | 933 | 单选 | 从运营组织整体秩序角度考虑，基于（ ）的原则，通过客流组织分析，结合线网客流组织方法和车站硬件优化，可以更科学地不断完善各车站点、线、面客流联控机制。 | 以客流定运能控制 | 以运力定流量控制 | 运能及满载率相匹配 | 运能及准点率相匹配 | B
运营服务 | 934 | 单选 | 列车旅行速度是指列车在运营线路上运载乘客时的速度，（ ）是决定列车旅行速度的主导因素。 | 车站停站时间 | 列车间隔时间 | 列车长度 | 车站面积 | A
运营服务 | 935 | 单选 | 断面客流统计时长一般为（ ）。 | 5分钟 | 10分钟 | 1小时 | 2小时 | C
运营服务 | 936 | 单选 | 客流疏导工作应以“（ ）、客流有序、秩序可控、疏散有力、 路网限流、区域联动，节点控制”为原则。 | 乘客出入有序 | 优先出站乘客为主 | 乘降有序 | 流量服从安全 | D
运营服务 | 937 | 单选 | 车站大客流组织预案分为自然站大客流组织预案和（ ）大客流组织预案。 | A.中间站 | B.终点站 | C.火车站 | D.换乘站 | D
运营服务 | 938 | 单选 | 发生火灾时，对于垂直电梯描述正确的是（ ）。 | A.继续运行，疏散乘客 | B.自动停在基站，打开电梯门 | C.停在任意位置 | D.停在顶层 | B
运营服务 | 939 | 单选 | 突发大客流是指受地铁周边大型活动或地铁出现应急事件等情况影响，在短时间内车站聚集大量客流，对（ ）造成较大冲击。 | A.车站客流秩序 | B.车站票务运作 | C.车站行车安全 | D.车站人员、设施设备 | A
运营服务 | 940 | 单选 | 在重大级客流疏散中，必要时最好采取（ ）。 | A．电梯停运模式 | B．女乘客先出 | C．出口限行 | D．AFC紧急放行模式 | D
运营服务 | 941 | 多选 | 根据中华人民共和国国家标准《城市轨道交通客运服务》，应分别就（ ）政府管制、事故灾难等影响城市轨道交通正常运营的突发事件制定应急服务预案，并适时启动。 | A.重大活动 | B.恶劣天气 | C.乘客伤亡 | D.运营事故 | ABCD
运营服务 | 942 | 多选 | 限流组织方式包括疏解和（ ）。 | 阻挡 | 控制 | 限制 | 封闭 | BCD
运营服务 | 943 | 多选 | 地铁车站客流组织应遵循（ ）原则。 | 高效 | 安全 | 有序 | 可控 | BCD
运营服务 | 944 | 多选 | 城市轨道交通客流组织管理分为（ ）。 | 日常客流组织 | 大客流情况下客流组织 | 紧急情况下客流组织 | 非紧急情况下客流组织 | AB
运营服务 | 945 | 多选 | 车站在发生常态化和突发大客流冲击时，可采用（ ）客流控制措施，形成点、线、面三级线网客流组织模式。 | 单站级 | 单线级 | 线网级 | 双线级 | ABC
运营服务 | 946 | 多选 | 地铁运营秩序紊乱，车站出入口遇大客流时正确的组织办法（ ）。 | 维护售票处秩序，队尾设人理顺队伍，宣传乘客准备好零钱，为乘客兑换硬币 | 增开售票窗口，加快售票速度 | 及时向站区报告，请求支援，向所辖派出所反映，协助维持秩序 | 采取限流措施 | CD
运营服务 | 947 | 多选 | 车站能力约束限制了客流抵达站台及列车的效率，它主要受（ ）的影响。 | 客流量的大小 | 站厅非付费区容纳能力 | 站台容量 | AFC系统的能力 | BCD
运营服务 | 948 | 多选 | 客运组织工作的核心是（ ）的组织客流集散。 | 安全 | 有序 | 便捷 | 热情 | ABC
运营服务 | 949 | 多选 | 影响正常客运组织的因素有（ ）。 | 客流因素 | 气候因素 | 设备因素 | 乘客因素 | ABCD
运营服务 | 950 | 多选 | 换乘能力的制约因素是（ ）等设施、设备的能力，并且通常是受限于它们中能力最小的设施或设备。 | 站台 | 自动扶梯 | 闸机 | 通道 | ABD
运营服务 | 951 | 判断 | 《城市轨道交通运营管理办法》规定城市轨道交通运营单位应当在车站配备急救箱，车站工作人员应当掌握必要的急救知识和技能。 |  |  |  |  | √
运营服务 | 952 | 判断 | 大客流的组织措施主要有增加列车的运能、增加车站的售检票能力、采取临时疏导措施、做好进出站客流的组织工作。 |  |  |  |  | √
运营服务 | 953 | 判断 | 列车到站停稳开门后，引导乘客按先上后下的顺序乘车，站台岗注意做好引导工作，防止乘客抢上抢下。 |  |  |  |  | ×
运营服务 | 954 | 判断 | 按结构形式，车站可分为中间站、换乘站、中间折返站和尽端折返站。 |  |  |  |  | ×
运营服务 | 955 | 判断 | 地铁的设计运输能力是指列车在定员情况下，地铁的高峰小时单向输送能力。 |  |  |  |  | √
运营服务 | 956 | 判断 | 当发生突发客流影响行车安全或乘客人身安全时，运营单位应及时采取措施，保障乘客安全和运营秩序。 |  |  |  |  | √
运营服务 | 957 | 判断 | 行车广播优先于消防广播。 |  |  |  |  | ×
应急处置 | 958 | 单选 | 预案制定的目的之一，就是希望能够将事故控制在事发初期，尽量减少损失，降低影响。因此对于初期事故的处置，以下说法不正确的是：（ ）。 | 自救非常重要 | 自救可以完全控制事故的蔓延 | 自救可以为外部救援赢得时间 | 自救应与外部救援相结合 | B
应急处置 | 959 | 单选 | 当列车内发生群体伤害事件时，原则上（ ）。 | 由司机处理 | 待列车进站后由车站协助处理 | 由车站处理 | 由行调处理 | B
应急处置 | 960 | 单选 | 当车站发生乘客群伤事件时，原则上（ ），启动相应的应急疏散预案，OCC调整列车运行，司机做好列车广播，车站做好乘客解释工作。 | 车站须停止服务 | 车站维持正常运营 | 车站立即清客 | 车站关闭部分出入口，减缓进站客流 | A
应急处置 | 961 | 单选 | 处理突发公共卫生事件应坚持（ ）原则。 | 先人后物 | 先疏散再隔离 | 先处理后汇报 | 先观察后处理 | A
应急处置 | 962 | 单选 | 应急事件发生后，应急处置要贯彻（ ）的原则。 | “高度集中，统一指挥，逐级负责，先通后复” | “高度集中，统一指挥，逐级负责，先复后通” | “各司其职，统一指挥，逐级负责，先通后复” | “高度集中，各司其职，逐级负责，先通后复” | A
应急处置 | 963 | 单选 | 发现物体侵限[气球、胶袋、报纸等小物件]的处理：确认物体是否会危及（ ），如不危及，司机报行调同意后限速通过[或按行调指示执行]。 | 行车安全 | 线路安全 | 列车安全 | 轨道安全 | A
应急处置 | 964 | 单选 | 遇行车突发事件对列车运行影响无法确定时，如可能影响邻线运行时，应对邻线列车采取（ ）措施。 | 中断行车 | 扣车 | 紧急停车 | 限速运行 | D
应急处置 | 965 | 单选 | 处置人车冲突事件，须确认（ ）后，方可下站台查看。 | 公安人员到场 | 接触轨停电 | 站区领导到场 | 保安人员到场 | B
应急处置 | 966 | 单选 | 根据《城市轨道交通运营安全风险分级管控和隐患排查治理管理办法》，隐患分为重大隐患和一般隐患两个等级，下面不属于重大隐患的是（）。 | 列车挤岔 | 大面积停电 | 客流踩踏 | 自动扶梯故障 | D
应急处置 | 967 | 单选 | 在站列车发生突发事件，现场指挥应由（ ）担任。 | 列车司机 | 所在车站的行车值班员 | 所在车站的值班站长 | 行调 | C
应急处置 | 968 | 单选 | 发生挤岔事故后，在确认尖轨正常或更换尖轨后，采用（ ）方式保障安全。 | 排列进路 | 人工加锁 | 电子加锁 | 转换道岔命令 | B
应急处置 | 969 | 单选 | 突发事件处置时需坚持以（ ）为本原则。 | 利 | 人 | 物 | 效 | B
应急处置 | 970 | 单选 | 运营期间发生挤岔，进行区间乘客疏散时，在未完成乘客疏散前，现场指挥权归（ ）。 | 行调 | 司机 | 车站 | 维修负责人 | C
应急处置 | 971 | 单选 | 火灾疏散的原则说法错误的是（ ）。 | 火灾区域有限时，引导乘客从未受影响区域疏散至站外 | 如刚好有列车到站时，由车站、司机组织站台乘客上车，尽快驶离事发车站 | 可穿越火灾现场进行疏散 | 组织疏散时，要求逆风迎面疏散 | C
应急处置 | 972 | 单选 | 根据《城市轨道交通运营安全风险分级管控和隐患排查治理管理办法》，行车组织类风险不包括（）方面的危险。 | 调度指挥 | 列车运行 | 施工管理 | 客流疏导 | D
应急处置 | 973 | 单选 | 线路积水[区间水淹]事件第一时间现场指挥官由（ ）担任。 | 行调 | 行调指定的值班站长 | 司机 | 维修人员 | B
应急处置 | 974 | 单选 | 关于线路积水[区间水淹]的应急处理中，不正确的一项是（ ）。 | 隧道内有大面积积水时，首次进入现场人员须穿戴绝缘靴、绝缘手套等绝缘防护用品后，方可进入现场查看被淹情况 | 当活塞风道内积水时，进入活塞风道必须穿水靴，并不得直接碰触金属物件，当心触电 | 接触金属部件或设备时（特别是潮湿、水淹场所），无须测试是否带电，可直接触摸 | 抢修时发现不明电缆、裸露线头一律视为有电并保持足够的安全距离 | C
应急处置 | 975 | 单选 | 车站手摇道岔人员进出轨行区由（ ）负责。 | 行车值班员 | 行调 | 主任调度员 | 站长 | A
应急处置 | 976 | 单选 | 当发生行车客运突发事件时，（ ）负责向市交委应急指挥中心请求安排接驳大巴支援，对事故现场外围的交通道路实施定向、定时封锁，阻止非抢险车辆进入。 | 负责抢险的部门 | 公司领导 | 调度中心 | 车站人员 | C
应急处置 | 977 | 单选 | 正常地铁载客运行过程中，旅行速度（ ）技术速度。 | 小于等于 | 大于等于 | 小于 | 大于 | C
应急处置 | 978 | 单选 | 根据《城市轨道交通运营安全风险分级管控和隐患排查治理管理办法》，客运组织类风险不包括（）方面的风险 | 车站作业 | 客流疏导 | 调度指挥 | 乘客行为 | C
应急处置 | 979 | 单选 | 遇小交路折返线路区域发生信号系统故障时，该线路区域（ ）。 | 不得进行小交路折返 | 改为人工折返 | 改为单线运行 | 不得有列车进入 | A
应急处置 | 980 | 单选 | 进路闭塞法时，一条进路内（ ）只允许一列车占用[列车救援时除外]。 | 两个同方向相邻信号机间 | 两个同方向信号机 | 每个计轴区段内 | 两个信标间 | A
应急处置 | 981 | 单选 | 电话闭塞法期间，核对占用区间凭证的内容不包含以下哪一项（ ）。 | 区间 | 值班站长姓名 | 电话记录号 | 加盖行车专用章 | B
应急处置 | 982 | 单选 | 关于电话闭塞法，说法正确的是（ ）。 | 零点以前填写的行车许可证零点以后发车时，须更改日期 | 正线车站所有行车许可证由站台监控亭办理 | 站务人员在站台交接行车凭证作业应遵循“先交后接”的原则 | 行值接到行调采用电话闭塞法组织行车的命令后，采用就地级控制组织行车 | D
应急处置 | 983 | 单选 | 电话闭塞法组织行车时行车凭证为（ ）。 | 行调口头命令 | 车控室指令 | 调度书面命令/路票 | 信号机 | C
应急处置 | 984 | 单选 | 根据中华人民共和国国家标准《城市轨道交通运营管理规范》当发生火灾时，行车调度员应（ ）。 | 切断牵引电流和设备电流，保证排烟系统的电源供应 | 执行相应的通风排烟模式 | 指挥列车运行，及时疏散乘客，调整后续列车运行 | 启动抢修工作 | C
应急处置 | 985 | 单选 | 当车辆设备出现故障，造成长时间无车时，应采取（ ），必要时做好临时封站的准备 。 | 限流措施 | 临时封站 | 列车通过 | 以上均是 | A
应急处置 | 986 | 单选 | 突发事件发生后，应贯彻（ ）的原则。 | “高度集中、统一指挥、紧密联系、协同动作、逐级负责” | “高度集中、统一指挥、逐级负责、紧密联系、恢复运营” | “高度集中、各司其职、统一指挥、逐级负责、恢复运营” | “高度集中、各司其职、紧密联系、逐级负责、协同动作” | A
应急处置 | 987 | 单选 | 车厢发生异常事件[如着火、打架、乘客晕倒等]时下列情况中处置不当的是（ ）。 | 乘务人员立即停车查看现场情况 | 及时了解判断车厢内情况，并上报调度指挥中心 | 利用列车广播向乘客广播，稳定乘客情绪 | 车站工作人员做好处置及乘客疏散相关工作，同时尽量挽留 2 名以上证人 | A
应急处置 | 988 | 单选 | 突发事件处置过程中，运营企业要根据现场事件变化和处置情况分阶段及时续报，最长间隔时间不得超过（ ）小时报告一次。 | 0.5 | 1 | 2 | 3 | B
应急处置 | 989 | 单选 | 暴雨预警信号，按严重程度由小至大分别是（ ）。 | 黄色、蓝色、红色、橙色 | 蓝色、黄色、橙色、红色 | 黄色、蓝色、橙色、红色 | 蓝色、红色、橙色、黄色 | B
应急处置 | 990 | 单选 | 下列不属于社会安全事件的是（ ）。 | A.恐怖袭击 | B.火灾 | C.重大刑事案件 | D.有毒化学物品泄漏 | B
应急处置 | 991 | 单选 | 采用接触轨供电的线路，区间向车站疏散乘客时，错误的处置是（ ）。 | A.待接触轨停电后进行疏散 | B.向区间内的乘客广播宣传注意安全 | C.打开疏散区间内的照明 | D.催促下车的乘客快速跑向车站 | D
应急处置 | 992 | 单选 | 大风预警信号分（ ）级。 | A.三 | B.四 | C.五 | D.六 | B
应急处置 | 993 | 单选 | 发现异物侵限接报影响行车安全时，以下处置不正确的是（ ）。 | A.确认已按压紧急停车按钮，并将情况报行调 | B.接行调指示下线路处理时，确认接触轨停电且做好防护后，通知值班站长 | C.指示站务员操作就地控制盘，打开整侧站台门 | D.接值班站长报告处理完毕，线路出清后，向行调报告 | C
应急处置 | 994 | 单选 | 发现有乘客跳下站台处置不当的是（ ）。 | A.及时报警，并上报相关部门 | B.立即启动封站预案 | C.尽量挽留 2 名以上证人 | D.公安人员到来后，协助开展工作 | B
应急处置 | 995 | 多选 | 凡发生客运伤亡事故[事件]，地铁员工应遵循（ ）原则进行处理。 | 及时抢救伤员 | 尽量减少损失 | 尽力获取证据 | 迅速恢复运营 | ABCD
应急处置 | 996 | 多选 | 地铁员工发现人车冲突伤亡时，应立即报告（ ）。 | 行车调度 | 急救中心 | 站区及值班站长 | 公安人员 | ABCD
应急处置 | 997 | 多选 | 防洪涝的响应解除条件包括（ ）。 | 积水水位回落到警戒线以下并且气象部门已发布洪峰通过该区域中心城区的信息 | 水位回落到钢轨轨面以下并且水源得到有效封堵 | 设备/设施恢复正常，地铁可以恢复正常行车 | 外部地面无积水 | ABC
应急处置 | 998 | 多选 | 根据突发公共卫生事件的性质、危害程度、涉及范围，将突发公共卫生事件划分为（ ）个等级。 | 特别重大（I级） | 重大（Ⅱ级） | 较大（Ⅲ级） | 一般（Ⅳ级） | ABCD
应急处置 | 999 | 多选 | 遇列车救援时，应遵循以下原则：（ ）。 | 被救援列车必须就地清客 | 原则上救援列车不得载客 | 连挂困难区段救援连挂时，司机必须确认车钩对位，采用辅助连挂方式进行连挂 | 已申请救援的列车不准动车，做好与救援列车连挂前的准备工作 | BCD
应急处置 | 1000 | 多选 | 发生火灾事故应急处置总体原则（ ）。 | 统一领导、统一指挥 | 救人第一、先控制后处置 | 及时、科学处置 | 协同作战、统一行动 | ABCD
应急处置 | 1001 | 多选 | 应急预案体系应包括（ ）。 | 综合应急预案 | 专项应急预案 | 现场处置方案 | 联动组织预案 | ABC
应急处置 | 1002 | 多选 | 突发事件分类包括（ ）。 | 公共卫生事件 | 事故灾难 | 自然灾害 | 社会安全事件 | ABCD
应急处置 | 1003 | 多选 | 异物侵入限界影响列车运行时，正确做法包括下列哪项（ ）。 | 查看现场异物侵入情况，及时汇报 | 清除侵入限界的异物 | 票务员应自行根据情况支援站台岗安全员 | 处置过程中做好客流控制 | ABD
应急处置 | 1004 | 多选 | 根据《GB/T 40484-2021 城市轨道交通消防安全管理》，运营单位的防火巡查包括（）内容。 | 安全出口是否通畅 | 安全疏散指示标志是否完好 | 疏散通道是否通畅 | 消防设施及器材是否在位完整 | ABCD
应急处置 | 1005 | 判断 | 人车冲突事故的处置必须遵循“优先抢救伤员、尽快恢复运营、力争减少损失、防止事故扩大、将影响降低到最低限度”的原则。 |  |  |  |  | √
应急处置 | 1006 | 判断 | 当发生死亡事件时，在公安到现场处理前，应将死者移至人流较少处，做好隔离。 |  |  |  |  | ×
应急处置 | 1007 | 判断 | 采用疏散平台疏散方式：列车车头或车尾着火，无法在区间行驶，并且乘客疏散路径为单向时，司机可开启疏散平台侧车门进行疏散，环调应根据乘客疏散方向启动相应的区间火灾模式，使乘客疏散顺风疏散。 |  |  |  |  | ×
应急处置 | 1008 | 判断 | 电话闭塞法实施区域内的信号机显示视为有效。 |  |  |  |  | ×
应急处置 | 1009 | 判断 | 按电话闭塞法行车时，列车不能越过地面信号机显示的红灯。 |  |  |  |  | ×
应急处置 | 1010 | 判断 | 按电话闭塞法行车时，接车站行车值班员确认站内接车线路空闲，办理好接车进路后，即可向发车站给出电话记录号码，同意接车。 |  |  |  |  | ×
应急处置 | 1011 | 判断 | 办理电话闭塞法时，须转为车站控制状态。 |  |  |  |  | √
应急处置 | 1012 | 判断 | 运营突发事件是城市轨道交通运营过程中因列车撞击、脱轨、设施设备故障、损毁，以及大客流等情况，造成人员伤亡、行车中断、财产损失的突发事件。 |  |  |  |  | √
应急处置 | 1013 | 判断 | 突发事件现场处置的一般原则是尽力保证安全，尽量减少损失，尽快恢复运营，尽力获取证据。 |  |  |  |  | √
应急处置 | 1014 | 判断 | 城市轨道交通发生火灾比地面建筑物中发生火灾更具有危险性。 |  |  |  |  | √
应急处置 | 1015 | 判断 | 遇站台照明全部熄灭时，在站停车以及即将出站的列车应开启列车全部照明。 |  |  |  |  | √
应急处置 | 1016 | 判断 | 在没有证实气体的性质之前应将车站通风由送风改为排风。 |  |  |  |  | ×
应急处置 | 1017 | 判断 | 限流是指采取限制乘客进站或出站的措施。 |  |  |  |  | ×
应急处置 | 1018 | 判断 | 常态限流是指在固定车站的规定时间内采取限制乘客进站或换乘的措施。 |  |  |  |  | √
应急处置 | 1019 | 判断 | 临时限流是指受各种因素影响，临时采取限制乘客进站或换乘的措施。 |  |  |  |  | √
行车组织 | 1020 | 单选 | 全封闭运行的城市轨道交通线路与道路相交时，应采用（ ）方式。 | 平面交叉 | 平行交叉 | 立体交叉 | 分离式交叉 | C
行车组织 | 1021 | 单选 | 城市轨道交通列车折返方式根据折返线位置布置情况分为（ ）。 | 站前折返和站后折返 | 交叉折返和贯通折返 | 交叉折返和站后折返 | 往复式折返和站后折返 | A
行车组织 | 1022 | 单选 | 城市轨道交通使列车运行方向与原运行方向相反的是（ ）。 | 退行列车 | 反方向运行列车 | 逆向运行列车 | 封锁区间开行列车 | B
行车组织 | 1023 | 单选 | 城市轨道交通电动列车编组长度，不得超过（ ）和进行调车作业的折返线长度。 | 站台有效长度 | 站台总长度 | 车辆段转换轨长度 | 两相邻信号机间的长度 | A
行车组织 | 1024 | 单选 | （ ）是列车交路计划确定的必要客观条件。 | 运营组织 | 乘务组织 | 治安组织 | 客运组织 | D
行车组织 | 1025 | 单选 | 在列车运行图上，列车运行线与车站的交点即表示该列车到达，出发或通过的（ ）。 | 时刻 | 范围 | 比例 | 区间 | A
行车组织 | 1026 | 单选 | 城市轨道交通（ ）规定了列车的运行区间和折返车站。 | 列车编制方案 | 列车停站方案 | 列车交路方案 | 列车运行方案 | C
行车组织 | 1027 | 单选 | 城市轨道交通行车组织工作由（ ）统一指挥。 | 行车值班员 | 列车司机 | 行车调度员 | 运转值班员 | C
行车组织 | 1028 | 单选 | 城市轨道交通行车组织工作必须贯彻（ ）的方针，坚持高度集中、统一指挥、逐级负责的原则。 | 安全生产 | 安全第一 | 综合治理 | 团结协作 | A
行车组织 | 1029 | 单选 | 城市轨道交通具有高度集中、统一指挥、紧密联系和协同动作的特点，为使各部门、各工种协调地进行运输生产，必须统一执行（ ）。 | 《技术管理规程》 | 《行车组织规则》 | 《行车调度工作细则》 | 《车站行车工作细则》 | B
行车组织 | 1030 | 单选 | 城市轨道交通电话闭塞法是当（ ）不能使用时，以电话记录的方式办理闭塞、维持列车运行的代用方法。 | 车辆设备故障 | 牵引供电设备故障 | 基本闭塞设备或联锁设备 | ATO系统故障 | C
行车组织 | 1031 | 单选 | 城市轨道交通正常情况下，以下（ ）行车组织方式需要车站值班员操作车站信号设备控制列车运行。 | 调度集中控制条件下的列车运行组织 | 调度监督下的列车自动运行控制 | 调度监督条件下的半自动控制 | 调度集中控制条件下的半自动控制 | C
行车组织 | 1032 | 单选 | 城市轨道交通列车的交汇、越行只能在车站上进行的运行图是（ ）。 | 二分格运行图 | 十分格运行图 | 时分运行图 | 分号运行图 | C
行车组织 | 1033 | 单选 | 城市轨道交通全日行车计划编制的基础是（ ）。 | 运输任务 | 列车运行图 | 运输工作量 | 客流计划 | B
行车组织 | 1034 | 单选 | 城市轨道交通单线区段的车站上，两列车交汇时，自某一方向列车到达车站之时起，至对向列车到达或通过车站时止的最小间隔时间，称为（ ）间隔时间。 | 连发 | 不同时到发 | 不同时到达 | 会车 | D
行车组织 | 1035 | 单选 | 城市轨道交通对于列车跳站停车，正确的说法是（ ）。 | 图定首、末班车不办理列车跳停 | 同一车站允许连续两列车跳停通过 | 无论客流大小均可办理跳停 | 跳停只能由行车调度员在控制中心办理 | A
行车组织 | 1036 | 单选 | 城市轨道交通正常情况下，计算列车起、制动加速度均不宜大于（ ），并应充分利用惰性。 | 1m/s² | 2m/s² | 0.5m/s² | 0.9m/s² | D
行车组织 | 1037 | 单选 | 城市轨道交通对于同一列车，速度指标值最小的是（ ）。 | 旅行速度 | 最高运行速度 | 技术速度 | 列车设计最高速度 | A
行车组织 | 1038 | 单选 | 某列车运行距离为12km，全程运行时间为45分钟，其中在中间站的停站时间之和为15分钟，则该列车的技术速度为（ ）km/h。 | 12 | 16 | 18 | 24 | D
行车组织 | 1039 | 单选 | 《城市轨道交通运营技术规范》，仅具备车载信号时，列车的行车凭证为（ ）。 | 车载显示的有效速度码及信号机的允许信号 | 信号机的允许信号 | 车载显示的有效速度码 | 发车计时器的显示 | C
行车组织 | 1040 | 单选 | 城市轨道交通列车在两相邻车站之间的运行时间标准称为（ ）。 | 区间运行时分 | 列车停站时分 | 列车折返时分 | 列车周转时分 | A
行车组织 | 1041 | 单选 | （ ）主要用于当前方列车或车站发生突发事件、故障导致列车晚点时调整列车运行间隔或防止后续列车在区间停车。 | 扣车 | 越站 | 人工限速 | 调整发车时间 | A
行车组织 | 1042 | 单选 | 当某单方向区段严重堵塞时，为避免运行中断，行车调度员可安排列车在与该区段线路平行的另一方向线路区段上执行（ ）。 | 加开（图外）列车 | 单线双向运行 | 反向运行 | 小交路运行 | B
行车组织 | 1043 | 单选 | 车辆基地接车时，在列车进厂前（ ）停止影响接车进路的调车作业。 | 5min | 10min | 15min | 20min | B
行车组织 | 1044 | 单选 | 车辆基地内除试车线外，线路运行最高速度不得超过（ ）。 | 3km/h | 5km/h | 20km/h | 25km/h | D
行车组织 | 1045 | 单选 | 一般城市轨道交通列车运行图横坐标采用1分格或（ ）分格。 | 0.5 | 1.5 | 2 | 3 | C
行车组织 | 1046 | 单选 | 城市轨道交通紧急停车手信号描述正确的是（ ）。 | 紧握两拳头高举头上，拳心向里，两拳相碰数次 | 两手臂高举头上，小臂左右摇动 | 两手臂高举头上，向两侧急剧摇动 | 单臂向列车运行方向上弧圈做圆形转动 | C
行车组织 | 1047 | 单选 | 城市轨道交通停车库内作业应以（ ）为优先，其他作业不能影响列车出入停车库。 | 调车作业 | 检修作业 | 接发列车 | 洗车作业 | C
行车组织 | 1048 | 单选 | 城市轨道交通正线的行车组织一般实行（ ）管理。 | 行车调度员—司机 | 车站值班员—司机 | 行车调度员—区域调度员—司机 | 车场调度员—车站值班室—司机 | A
行车组织 | 1049 | 单选 | 城市轨道交通行车组织工作的基础是（ ）。 | 调度命令 | 列车运行图 | 机电设备 | 通信设备 | B
行车组织 | 1050 | 单选 | 列车进行技术作业时间标准包括列车正线运行中（ ）的折返时间作业标准、列车出入库技术作业时间标准和其它运行相关因素所需的时间标准。 | 始发站 | 中间站 | 中转站 | 终点站 | D
行车组织 | 1051 | 单选 | 城市轨道交通列车在驶入正线前，列车司机必须对列车进行（ ）作业。 | 开关门 | 折返 | 调车 | 一次出乘检查 | D
行车组织 | 1052 | 单选 | 列车运行图是用（ ）方法，表示列车运行状态的一种图解形式。 | 曲线原理 | 直线原理 | 定位原理 | 坐标原理 | D
行车组织 | 1053 | 单选 | 向封锁区间开行救援列车时，不办理行车闭塞手续，以（ ）的命令作为进入封锁区间的许可。 | 综控员 | 车站值班员 | 行车调度员 | 乘务主管 | C
行车组织 | 1054 | 单选 | 当列车牵引力等于阻力时，列车处于（ ）运行状态。 | 加速 | 匀速 | 减速 | 惰性运行 | B
行车组织 | 1055 | 单选 | 在站台计算长度范围内，当不设站台门时，越站列车实际运行速度不应大于（ ）。 | 30km/h | 40km/h | 50km/h | 60km/h | B
行车组织 | 1056 | 单选 | 城市轨道交通9#道岔侧向通过速度为（ ）km/h。 | 15 | 25 | 35 | 45 | C
行车组织 | 1057 | 单选 | 城市轨道交通行车时间以（ ）为准，从（ ）起计算，实行24小时制。 | 北京时间、零时 | 当地时间、十二时 | 北京时间、十二时 | 当地时间、零时 | A
行车组织 | 1058 | 单选 | 城市轨道交通列车司机负责（ ）列车驾驶，应安全正点完成驾驶作业任务。 | 正线和辅助线 | 辅助线和车辆基地内 | 正线和车辆基地内 | 正线、辅助线和车辆基地内 | D
行车组织 | 1059 | 单选 | 以下不属于列车司机退勤要求的是（ ）。 | 抄写调度命令 | 交回行车备品 | 汇报运行情况和驾驶过程中发现的车辆故障 | 确认下次出勤的时间和地点 | A
行车组织 | 1060 | 单选 | 列车司机在出勤前，应抄写（ ）。 | 车辆、线路技术状况 | 行车预想 | 调度命令、值乘计划和当日行车安全注意事项 | 上级通知 | C
行车组织 | 1061 | 单选 | 列车司机在地下区间运行中，发现（ ）情况时，应果断停车。 | 车门指示灯突亮 | 车内乘客突发疾病 | 有乘客紧急呼叫 | 影响行车的障碍物 | D
行车组织 | 1062 | 单选 | 列车司机在驾驶列车时，有其他人员需要登乘列车驾驶室，应认真查验（ ），并做好记录。 | 登乘凭证 | 施工许可 | 调度命令 | 上级通知 | A
行车组织 | 1063 | 单选 | 列车司机接到调度命令后，对调度命令有疑问时，应（ ）。 | 拒绝执行 | 作好记录，认真执行 | 核查清楚后再认真执行 | 请示上级领导后执行 | C
行车组织 | 1064 | 单选 | 列车司机接到调度命令时，应（ ），确认无误后执行。 | 解决疑问 | 逐句复诵 | 确认收到 | 认真记录 | B
行车组织 | 1065 | 单选 | 城市轨道交通线路上百米标表示的意义是（ ）。 | 正线每百米的距离 | 正线每千米的距离 | 正线每百米距该线路起点的长度 | 正线每百米距该线路终点的长度 | C
行车组织 | 1066 | 单选 | 列车出发时刻，以列车由车站（包括车辆段规定发车地点）的（ ）为准。 | 前进启动不再停车时 | 列车在停车位置停稳 | 列车尾部驶离站台 | 司机准备发车前 | A
行车组织 | 1067 | 单选 | 行车过程中转换驾驶模式列车司机需向（ ）申请，许可后方可转换模式。 | 生产调度员 | 运转值班员 | 行车值班员 | 行车调度员 | D
行车组织 | 1068 | 单选 | 车辆基地内调车作业时，列车司机要认真确认前方（ ），并做好手指口呼。 | 车载信号 | 地面信号 | 车辆状态 | 运行计划 | B
行车组织 | 1069 | 单选 | 城市轨道交通在信号系统正常情况下，列车可采用（ ）模式驾驶。 | ATP | ATB | RM | URM | A
行车组织 | 1070 | 单选 | 列车在车站停车后，列车司机应监视乘客乘降情况，确认车门关好、车门与站台门缝隙正常、（ ）后，方可发车。 | 无乘客乘降 | 无夹人夹物 | 站台无滞留乘客 | 有异响 | B
行车组织 | 1071 | 单选 | 列车运行时，当列车司控器手柄置于“0”位时，列车处于（ ）工况。 | 牵引 | 制动 | 惰行 | 匀速 | C
行车组织 | 1072 | 单选 | 城市轨道交通线路就其在运营中的作用分类，不包括（ ）。 | 正线 | 折返线 | 车场线 | 辅助线 | B
行车组织 | 1073 | 单选 | 调车作业中列车司机发现调车信号发生突变时，应（ ）。 | 减速运行 | 立即停车 | 越过后停车 | 不停车通过 | B
行车组织 | 1074 | 单选 | 某条线的时刻表中显示高峰期运行周期为75分，要达到3分45秒的行车间隔，上线列车数（不含备用车）应为（ ）列。 | 20 | 21 | 22 | 23 | A
行车组织 | 1075 | 单选 | 当列车牵引力大于阻力时，列车处于（ ）运行状态。 | 加速 | 匀速 | 减速 | 惰行运行 | A
行车组织 | 1076 | 单选 | 在对故障列车进行救援联挂时，一般列车限速为（ ）。 | 1km/h | 3km/h | 5km/h | 15km/h | C
行车组织 | 1077 | 单选 | 引导信号的手信号昼间显示的方式是（ ）。 | 展开的红色信号旗，无红色信号旗时，两臂高举头上，向两侧急剧摇动。 | 展开的黄色信号旗，无黄色信号旗时，用绿色信号旗下压数次。 | 展开的绿色信号旗上弧线向列车方面作圆形转动。 | 展开的黄色信号旗高举头上左右摇动 | D
行车组织 | 1078 | 单选 | 列车摩擦制动是将动能转化为热能，常见的有踏面制动、盘式制动和（ ）。 | 电阻制动 | 磁轨制动 | 液压制动 | 弹簧制动 | B
行车组织 | 1079 | 单选 | 当列车牵引力大于粘着力时，列车发生（ ）。 | 加速 | 惰行 | 空转 | 滑行 | C
行车组织 | 1080 | 单选 | 城市轨道交通线路直线及曲线半径大于（ ）,线路允许速度为应超过80km/h。 | 600 | 550 | 500 | 450 | A
行车组织 | 1081 | 单选 | 在听觉信号中，要求防护人员撤回（召集信号）的鸣笛方式为（ ）。 | 两长声 | 三长声 | 两长一短 | 两短一长 | B
行车组织 | 1082 | 单选 | 试车线同一时间原则上只允许一列车进行试车作业，列车司机在作业开始前应（ ）。 | 加挂接地棒 | 报行车调度 | 进行限速轧道 | 确认路票 | C
行车组织 | 1083 | 单选 | 下列说法不正确的是：（ ）。 | 运营指挥分为一级、二级两个指挥层级；二级服从一级指挥 | 各级指挥要根据各自职责任务独立开展工作，并服从 OCC 值班主任总体协调和指挥。 | 一级指挥为：行车调度、电力调度、环控调度、维修调度、信息调度 | 二级指挥为：环控调度、车站值班站长、车辆基地调度、DCC检修调度、维修分部调度 | D
行车组织 | 1084 | 单选 | 城市轨道交通调车作业必须贯彻（ ） 的原则。 | 统一领导、单一指挥 | 统一指挥、单一领导 | 信号楼指挥 | 运营调度指挥 | A
行车组织 | 1085 | 单选 | 在尽头线上调车时，列车司机要严格控制速度，确保安全。在距离尽头线阻挡信号机（ ）米时，必须停车。 | 20m | 10m | 5m | 3m | B
行车组织 | 1086 | 单选 | （ ）是一族平行的等分线，表示时间等分段。 | 纵坐标 | 垂直线 | 水平线 | 斜线 | B
行车组织 | 1087 | 单选 | 不属于城市轨道交通行车组织方法的是（ ）。 | 移动闭塞法 | 准移动闭塞法 | 进路闭塞 | 自然闭塞法 | D
行车组织 | 1088 | 单选 | 自动闭塞分区最小长度，应满足列车（ ）。 | 自身长度与相邻列车长度的总和 | 自身长度与制动距离的总和 | 自动驾驶时的制动距离与相邻列车长度之和 | 最高速度运行时的最大制动距离 | D
行车组织 | 1089 | 单选 | 城市轨道交通轨道有（ ）钢轨、钢轨连接零件、钢轨伸缩调节器、防爬设备及附属设备组成。 | 道床、道砟、道岔 | 道床、轨枕、道岔 | 路基、轨枕、三轨 | 路基、轨枕、道岔 | B
行车组织 | 1090 | 单选 | 原则上城市轨道交通信号应设置在（ ）。 | 列车运行方向的右侧 | 列车运行方向的左侧 | 右侧墙壁的靠下位置 | 左侧墙壁的靠下位置 | A
行车组织 | 1091 | 单选 | 城市轨道交通信号系统的功能主要包括（）和调度指挥四个方面。 | 联锁、闭塞、列车运行 | 联锁、列车控制、列车运行 | 联锁、闭塞、列车控制 | 闭塞、列车控制、列车运行 | C
行车组织 | 1092 | 单选 | 下列哪个不是地铁车辆基地信号系统的功能?（） | 进路控制 | 维修管理 | 车辆调度 | 列车编组 | D
行车组织 | 1093 | 单选 | 同一轨道电路内，单动道岔最多不得超过（）组。 | 4 | 3 | 2 | 1 | B
行车组织 | 1094 | 单选 | 下列哪项不是进路解锁的内容？（） | 解除已建立的进路 | 解除道岔锁闭 | 解除敌对进路锁闭 | 解除信号机控制 | D
行车组织 | 1095 | 单选 | 以下不属于ATC系统测速测距和定位功能使用到的设备是（）。 | 光电脉冲式速度传感器 | 雷达 | 应答器 | 信号机 | D
行车组织 | 1096 | 单选 | 以下不属于城市轨道交通车地通信所采用的技术的是（ ）。 | Wifi | LTE | TETRA | 微波通信 | D
行车组织 | 1097 | 单选 | 城市轨道交通列车车门有效净高度不应低于（ ）m。 | 1.8 | 1.9 | 2 | 2.2 | A
行车组织 | 1098 | 单选 | 城市轨道交通列车轮对起转向作用的是（ ）。 | 踏面 | 轮缘 | 外缘 | 内缘 | B
行车组织 | 1099 | 单选 | 城市轨道交通列车空转时，空转的轮对转速要（ ）其他轮对。 | 大于 | 等于 | 小于 | 小于或等于 | A
行车组织 | 1100 | 单选 | 城市轨道交通列车滑行是指制动力大于粘着力，发生滑行的轮对转速（ ）其它轮对转速。 | 大于 | 等于 | 小于 | 小于或等于 | C
行车组织 | 1101 | 单选 | 城市轨道交通车辆操作手册中的AW3表示（ ）。 | 无乘客 | 座客载荷 | 定员载荷 | 超员载荷 | D
行车组织 | 1102 | 单选 | 城市轨道交通车辆停放制动采用的是（ ）缓解（ ）施加，而气制动采用的是（ ）缓解（ ）施加。 | 充气……充气、排气……排气 | 充气……排气、排气……排气 | 充气……排气、排气……充气 | 排气…充气、充气……排气 | C
行车组织 | 1103 | 单选 | 城市轨道交通车辆客室空调机组的驱动电源电压是（ ）。 | DC24V | AC220V | AC380V | DC750V | C
行车组织 | 1104 | 单选 | 城市轨道交通车辆的VVVF型牵引电动机由电压源逆变器供电，采用（ ）方式调速。 | 变频变压 | 变压变流 | 变频变流 | 恒压变频 | A
行车组织 | 1105 | 单选 | 在车辆技术说明书中，转向架构架上的设备应能承受的最大加速度为±10.0g，设备和悬挂不产生永久性变形。这里的g是指（ ）。 | 离心力系数g＝8.91m/s² | 车辆加速度g＝8.91m/s² | 质量系数g＝9.81m/s² | 重力加速度g＝9.81m/s² | D
行车组织 | 1106 | 单选 | 城市轨道交通车辆轴承是用来支承（ ）的。 | 轴身 | 轴头 | 轴颈 | 车轮 | C
行车组织 | 1107 | 单选 | 城市轨道交通车辆车轮轮缘的主要作用是（ ）。 | 承受垂直载荷 | 承受动载荷 | 导向、防止车轮出轨 | 防止偏磨 | C
行车组织 | 1108 | 单选 | 城市轨道交通车辆车钩缓冲装置一般由车钩钩头、缓冲装置、对中装置和（ ）等部分组成。 | 钩尾缓冲座 | 钩尾冲电座 | 钩尾安装座 | 钩尾冲击座 | D
行车组织 | 1109 | 单选 | 城市轨道交通车辆转向架由轮对与轴箱装置、弹性悬挂装置、构架、制动装置、中央牵引装置及（ ）组成。 | 联动装置 | 联接装置 | 驱动系统 | 缓冲系统 | C
行车组织 | 1110 | 单选 | 城市轨道交通车辆的电制动有（ ）和电阻制动两种。 | 电容制动 | 电压制动 | 再升制动 | 再生制动 | D
行车组织 | 1111 | 单选 | 城市轨道交通车辆转向架按轴箱定位方式分为拉板式定位、拉杆式定位、（ ）与层叠式橡胶弹簧定位。 | 转向式定位 | 回转式定位 | 转臂式定位 | 拉环式定位 | C
行车组织 | 1112 | 单选 | 对于客流密度较高的城市轨道交通电动列车，均采用（ ），它又称独立悬挂或全悬挂。 | 架接式悬挂 | 架承式悬挂 | 架构式悬挂 | 双架式悬挂 | B
行车组织 | 1113 | 单选 | 城市轨道交通电动列车辅助系统设备主要包括以下部分：（ ）、空压机、客室照明、列车空调、通风冷却装置、电子电气设备、蓄电池等。 | 牵引装置 | 制动装置 | 辅助逆变器 | 牵引逆变器 | C
行车组织 | 1114 | 单选 | 城市轨道交通车辆高速断路器（高速开关）用来接通和分断城市轨道交通车辆的（ ）电路。 | 低压 | 中压 | 高压 | 中低压 | C
行车组织 | 1115 | 单选 | 城市轨道交通车辆当主电路发生短路、过载、直流牵引电动机环火等故障时快速切断主电源。为了防止事故的扩大，要求（ ）动作迅速、可靠、并具有足够的断流容量。 | 高速开关 | 主控钥匙 | 受点装置 | 辅助逆变器 | A
行车组织 | 1116 | 单选 | 城市轨道交通车辆主回路主要组成器件有：受电弓、高速开关、牵引箱、牵引电机、（ ）等。 | 制动电阻 | 主控制器 | 牵引逆变器 | 辅助逆变器 | A
行车组织 | 1117 | 单选 | 城市轨道交通车辆外挂式移门最主要的缺点是（ ）。 | 故障率高 | 切门复杂 | 密封性差 | 不美观 | C
行车组织 | 1118 | 单选 | 城市轨道交通列车每一个液压减振器系统包括（ ）减振器。 | 两个直向液压 | 一个纵向液压 | 两个垂向液压和一个横向液压 | 一个垂向液压和二个横向液压 | C
行车组织 | 1119 | 单选 | 城市轨道交通车辆转向架构架是安装及支承轮对与轴箱、一系悬挂、二系悬挂、单元制动机、牵引电机、齿轮减速箱、（ ）等的部件。 | ATC机架 | 高速开关 | 车间电源 | 心盘 | D
行车组织 | 1120 | 单选 | 城市轨道交通列车采用车间电源供电后，以下说法正确的是（ ）。 | 不能升弓，空调不工作 | 能升弓，有照明 | 不能升弓，空调可以工作 | 能升弓，没有照明 | A
行车组织 | 1121 | 单选 | 城市轨道交通列车制动时，车轮与钢轨之间不可能存在的状态有（ ）。 | 纯滚动状态 | 滑行状态 | 黏着状态 | 非黏着状态 | D
行车组织 | 1122 | 单选 | 城市轨道交通列车主电路中的滤波电抗器用于（ ）。 | 将高压直流中的交流杂质滤除，提高直流品质 | 将低压直流中的交流杂质滤除，提高直流品质 | 将高压交流中的直流杂质滤除，提高交流品质 | 将低压交流中的直流杂质滤除，提高交流品质 | A
行车组织 | 1123 | 单选 | 城市轨道交通车辆停放制动由（ ）来施加。 | 弹簧制动 | 空气制动 | 电制动 | 电空制动 | A
行车组织 | 1124 | 单选 | 城市轨道交通车辆车轮在直线上运行能自动对中，它的运动轨迹是轨道车辆有的一种运动，称为（ ）运动。 | 爬行 | 滚动 | 自由 | 蛇行 | D
行车组织 | 1125 | 单选 | 城市轨道交通车辆客室及司机室应根据需要设置通风、空调和采暖设施，并符合下列要求（ ）。 | 当仅设有机械通风装置时，客室内人均供风量不应少于10m³/h | 当仅设有机械通风装置时，客室内人均供风量不应少于20m³/h | 当采用空调系统时，客室内人均新风量不应少于25m³/h | 当采用空调系统时，客室内人均新风量不应少于20m³/h | B
行车组织 | 1126 | 单选 | 城市轨道交通车辆在牵引工况时，列车由接触网吸收电能，电动机将转换成，产生牵引力。 | 电能；机械能 | 电能；动能 | 电能；势能 | 势能；动能 | A
行车组织 | 1127 | 单选 | 城市轨道交通车辆车门的控制电压是（ ）。 | DC110V | DC120V | DC360V | DC1800V | A
行车组织 | 1128 | 单选 | 以下（ ）不属于车载PIS系统设备。 | 司机紧急对讲装置 | 列车广播设备 | 手持式对讲机 | 电子地图 | C
行车组织 | 1129 | 单选 | 城市轨道交通车辆车轴和车轮之间采用（ ）配合。 | 过盈 | 过渡 | 间隙 | 都可以 | A
行车组织 | 1130 | 单选 | 城市轨道交通车辆装于车体上的设备和悬挂部分，按照IEC61373在任何方向能承受最大冲击加速度的冲击（考虑组合施加），以下（ ）是错误的。 | 纵向：±5g | 纵向：±3g | 横向：±3g | 垂向：±3g | B
行车组织 | 1131 | 单选 | ATC是（ ）的缩写。 | AutomobileTrainControl | AutomaticTrainConfirm | AutomaticTrackControl | AutomaticTrainControl | D
行车组织 | 1132 | 单选 | 城市轨道交通车辆的轮对包括车轮和车轴，轮对内侧距为（ ）。 | 1350mm | 1353mm | 1355mm | 1363mm | B
行车组织 | 1133 | 单选 | （ ）是城市轨道交通车辆的受流装置，安装在与转向架纵向和横向中心交叉点最近的车顶上部。 | 受电弓 | 受电靴 | 避雷装置 | 制动电阻 | A
行车组织 | 1134 | 单选 | （ ）是一种将直流电压变换为三相50Hz、380V/220V交流电源的能量变换设备。 | 直流电源 | 隔离变压器 | 牵引逆变器 | 辅助逆变器 | D
行车组织 | 1135 | 单选 | 城市轨道交通车辆的客室照明由列车的辅助逆变器交流输出供电，每节单元辅助逆变器负担列车的（ ）客室照明。 | 30% | 40% | 50% | 60% | C
行车组织 | 1136 | 单选 | 城市轨道交通车辆的尾灯、运行灯采用非聚焦灯，电源为（ ）。 | DC 220V | AC 220V | DC 110V | AC 110V | C
行车组织 | 1137 | 单选 | 我国地铁线路一般在正线采用（ ）kg/m钢轨的9号道岔，车场（除试车线外）采用（ ）kg/m钢轨的7号道岔。 | 45、40 | 60、50 | 50、60 | 60、55 | B
行车组织 | 1138 | 单选 | 防护道岔是指（ ）。 | 由多台转辙机牵引的道岔 | 定位时一起定位，反位时一起反位的道岔 | 平行作业时必须考虑动作的道岔 | 防止侧面冲突时必须考虑动作的道岔 | D
行车组织 | 1139 | 单选 | 直线车站站台边缘与车厢地板面高度处车辆轮廓线的水平间隙不应大于（ ）。 | 100mm | 150mm | 200mm | 180mm | A
行车组织 | 1140 | 单选 | 当道岔第一连接杆处的尖轨与基本轨间有（ ）及其以上间隙时，不能锁闭或开放信号机。 | 3mm | 4mm | 2mm | 2.5mm | B
行车组织 | 1141 | 单选 | 城市轨道交通线路中可设置的最大曲线超高为（ ）mm。 | 80 | 100 | 120 | 150 | C
行车组织 | 1142 | 单选 | 城市轨道交通警冲标应安设在至线路中心线的垂直距离为（ ）m处。 | 2米 | 1米 | 3米 | 4米 | A
行车组织 | 1143 | 多选 | 城市轨道交通运营时刻表的组成要素包括（ ）。 | 停站时间 | 发车时间 | 折返时间 | 运行速度 | ABC
行车组织 | 1144 | 多选 | 城市轨道交通救援列车与被救援列车需在运营线上进行解钩作业时，行车调度员须会同相关站综控员（ ）后，准进行解钩作业。 | 共同确认救援列车解钩完毕退行的区段空闲 | 关闭相关车站出站信号机 | 通知救援列车解钩完毕退行位置 | 确认被救援列车的车载信号开启 | ABC
行车组织 | 1145 | 多选 | 城市轨道交通运行需要得到行车调度员准许的情况是（ ）。 | 反方向运行时 | 区间疏散乘客时 | 列车清客时 | 由人工升级自动驾驶时 | ABC
行车组织 | 1146 | 多选 | 城市轨道交通列车区间运行时分的确定与（ ）有关。 | 区间距离 | 运行速度 | 线路平纵断面条件 | 开关车门时间 | ABC
行车组织 | 1147 | 多选 | 城市轨道交通列车停站时间与（ ）有关。 | 站台门开关时间 | 上下车人数 | 车站出入口数量 | 车门数量 | ABD
行车组织 | 1148 | 多选 | 城市轨道交通列车运行调整的主要方法有（ ）。 | 始发站提前或推迟出发列车； | 根据车辆的技术状态、线路允许速度，改变列车运行等级，组织列车提高速度，恢复正点 | 组织车站快速作业，压缩停站时间。 | 组织列车放站运行 | ABCD
行车组织 | 1149 | 多选 | 城市轨道交通运行图的作用有（ ）。 | 列车运行图规定了各次列车占用时间的顺序 | 列车运行图规定了列车在区间运行时间 | 列车运行图规定了在车站的停站时间 | 列车运行图规定了在折返站折返所需时间等 | BCD
行车组织 | 1150 | 多选 | 城市轨道交通正线出现故障时，行车调整的措施主要有（ ）。 | 加开备用车 | 安排列车回库 | 小交路运行 | 空车运行 | ABCD
行车组织 | 1151 | 多选 | （ ）列车出入车场按列车办理。 | 空客车 | 调试列车 | 救援列车 | 洗车 | ABC
行车组织 | 1152 | 多选 | 城市轨道交通运营指挥机构中一级指挥为：（ ）以及信息调度。 | 行车调度 | 电力调度 | 环控调度 | 维修调度 | ABCD
行车组织 | 1153 | 多选 | 以下描述正确的有（ ）。 | 正常情况下，列车司机有权决定是否在车辆基地道岔、咽喉区停车 | 列车司机不得在车辆基地道岔、咽喉区擅自停车 | 因特殊原因需要在车辆基地道岔、咽喉区停车时，列车司机应说明原因 | 因车辆故障在车辆基地咽喉区临时停车时，故障恢复后列车司机可自行启动列车，离开咽喉区 | BC
行车组织 | 1154 | 多选 | 城市轨道交通列车司机应（ ）行车，严禁臆测行车。 | 根据列车运行图 | 按照上级指示 | 执行调度命令 | 按信号显示要求 | ACD
行车组织 | 1155 | 多选 | 城市轨道交通列车司机应熟悉正线、辅助线和车辆基地的（ ）。 | 线路 | 信号 | 道岔 | 限速规定 | ABCD
行车组织 | 1156 | 多选 | 城市轨道交通调试作业遇（ ）情况时，司机有权停止作业。 | 调试、试验指令违反相关安全规定或规章 | 不具备动车条件 | 调试、试验项目负责人不在现场时 | 危及行车安全的（如有物体侵限、道岔位置不对等） | ABCD
行车组织 | 1157 | 多选 | 关于坡度标的说法，正确的是（ ）。 | 设在线路坡度和变坡点处 | 设在线路道心处 | 标明其所向方向的上下坡坡度值 | 标明坡道长度 | ACD
行车组织 | 1158 | 多选 | 城市轨道交通救援列车在作业前需向调度中心确认（ ）。 | 故障车具体停车位置 | 救援车驾驶模式 | 故障车司机姓名 | 故障车司机情况 | AB
行车组织 | 1159 | 多选 | 城市轨道交通列车在车站启动后，通过监控或其它方式发现下列哪些危及行车和人身安全情况时，应采取的紧急措施是（ ）。 | 夹人夹物行车 | 发现客室门开启 | 其他危及行车和人身安全（必须紧急停车） | 站台有乘客未上车 | ABC
行车组织 | 1160 | 多选 | 城市轨道交通列车司机请求救援的报告内容应包括（ ）。 | 列车车次、车号 | 请求救援事由 | 迫停时间、地点（以百米标为准） | 是否妨碍邻线 | ABCD
行车组织 | 1161 | 多选 | 城市轨道交通列车在（ ）情况下会产生紧急制动。 | 列车分离 | 紧急制动环路得电 | 总风欠压 | 紧急制动控制保险断开 | ACD
行车组织 | 1162 | 多选 | 一般情况下城市轨道交通列车在车站的停站时间包括（ ）。 | 开门时间 | 乘客上下车时间 | 司机进出驾驶室时间 | 关门时间 | ABD
行车组织 | 1163 | 多选 | 城市轨道交通列车运行中产生的一种与列车运行方向相反的阻力，包括基本阻力和附加阻力，其中属于附加阻力的是（ ）。 | 坡道附加阻力 | 曲线附加阻力 | 车轮在钢轨上滚动产生的滚动阻力 | 隧道附加空气阻力 | ABD
行车组织 | 1164 | 多选 | 城市轨道交通列车自动保护（ATP）包含的主要功能有（ ）。 | 速度防护 | 门控保护 | 退行控制 | 紧急停车 | ABCD
行车组织 | 1165 | 多选 | 城市轨道交通车站站台基本形式主要有（ ）。 | 岛式站台 | 侧式站台 | 复式站台 | 叠加式站台 | AB
行车组织 | 1166 | 多选 | 根据国内外已建成或规划的轨道交通线网，线网的基本模式包括：网格式、（ ）。 | 交叉式 | 无环放射式 | 有环放射式 | 平行式 | BC
行车组织 | 1167 | 多选 | 城市轨道交通车辆的供气系统由（ ）组成。 | 空气干燥器 | 空气压缩机 | 风缸 | 压力开关 | ABCD
行车组织 | 1168 | 多选 | 城市轨道交通车辆转向架的主要功能有（ ）。 | 支撑车体、传递载荷 | 使车辆顺利通过曲线 | 传递牵引力 | 传递制动力 | ABCD
行车组织 | 1169 | 多选 | 城市轨道交通车辆减振装置的作用主要包括（ ）。 | 把车辆的重量弹性地通过轮对传递到钢轨上去 | 把这些重量均匀地分配给各个轮对 | 缓和由于线路不平顺或车轮形状不正确产生的冲击 | 减少车辆对线路的作用 | ABCD
行车组织 | 1170 | 多选 | 城市轨道交通车辆蓄电池的紧急供电使用主要包括（ ）。 | 紧急照明 | 紧急通风 | 头尾灯工作 | 空压机工作 | ABC
行车组织 | 1171 | 多选 | 城市轨道交通车辆轮对的主要作用有（ ）。 | 传递车辆载荷至轨面 | 通过轮对与钢轨的粘着产生牵引力或制动力 | 在单元制动机的闸瓦压力作用下，产生摩擦力，使车辆制动 | 引导车辆顺利通过曲线，在轨道上安全运行 | ABCD
行车组织 | 1172 | 多选 | 关于城市轨道交通车辆的防滑控制系统描述正确的是（ ）。 | 在制动控制装置内的制动电子控制单元通过检测各轴速度进行防滑控制 | 各轴的速度传感器及脉冲发生器将与其速度相当的脉冲信号传送给制动电子控制单元 | 各转向架的防滑阀由VVVF逆变装置控制，排出、保持或供给制动缸压力 | 在紧急制动时防滑装置仍然起作用 | ABD
行车组织 | 1173 | 多选 | 城市轨道交通车辆常用制动指令信号主要由 （ ）发出。 | 测速装置 | 牵引电机 | ATO装置 | 司机控制器 | CD
行车组织 | 1174 | 多选 | 城市轨道交通车辆供气系统除了空气压缩机之外还有（ ）组成。 | 风缸及管路 | 列车风笛 | 干燥过滤器 | 压力控制装置 | ACD
行车组织 | 1175 | 多选 | 以下选项中属于改善城市轨道交通列车在小半径曲线上的轮缘磨耗的措施有（ ）。 | 提高轮缘的耐磨性 | 降低轮缘与轨侧面的磨擦速度 | 提高通过曲线的速度 | 提高钢轨构造速度 | AB
行车组织 | 1176 | 多选 | 城市轨道交通列车应具备故障运行的能力有（ ）。 | 在定员载荷工况下，当列车丧失1/4动力时，应能维持运行到终点站 | 在定员载荷工况下，当列车丧失1/2动力时，应能维持运行到终点站 | 在定员载荷工况下，当列车丧失1/2动力时，应具有在正线最大坡度上起动和运行到就近车的能力 | 在定员载荷工况下，当列车丧失1/4动力时，应具有在正线最大坡度上起动和运行到就近车的能力 | AC
行车组织 | 1177 | 多选 | 城市轨道交通车辆全自动车钩的状态包括（ ）状态 。 | 待挂 | 连挂 | 试拉 | 解钩 | ABD
行车组织 | 1178 | 多选 | 城市轨道交通车辆受电弓一般均由（ ）、上框架、下臂杆、底架、（ ）、传动气缸、（ ）等部件组成。 | 滑板 | 避雷器 | 升弓弹簧 | 绝缘子 | ACD
行车组织 | 1179 | 多选 | 城市轨道交通车辆的车钩用来保证车辆之间的连接，并传递（ ）。 | 牵引力 | 车辆载重 | 制动力 | 其他纵向冲击力 | ACD
行车组织 | 1180 | 多选 | 城市轨道交通车辆牵引与高压电器设备箱（PH 箱）是牵引主电路系统的核心，它分为（ ）。 | 高压电器区 | 中部通风散热区 | 车间电源供电接触器 | 主牵引逆变器模块（MCM）区 | ABD
行车组织 | 1181 | 判断 | 车辆基地内作业应优先接发列车，接发列车时，应提前30分钟停止影响接发列车进路的调车作业，发车时，应按规定时间提前开放发车信号。 |  |  |  |  | ×
行车组织 | 1182 | 判断 | 城市轨道交通站后折返运行的列车，应在折返站清客后才能进入折返线。 |  |  |  |  | √
行车组织 | 1183 | 判断 | 按地铁设计规范要求，地铁线路应以“快速、安全、独立运行”为原则，不应采用共线运行方式。 |  |  |  |  | ×
行车组织 | 1184 | 判断 | 城市轨道交通地下车站显示手信号时：昼间使用信号旗，夜间使用信号灯。 |  |  |  |  | ×
行车组织 | 1185 | 判断 | 城市轨道交通电话闭塞行车法是在没有机械、电气设备控制的条件下，凭站间行车电话来保证轨道交通列车运行的，其安全程度较高，适合城市轨道交通高密度行车的特点，可以作为常态使用的行车闭塞法。 |  |  |  |  | ×
行车组织 | 1186 | 判断 | 城市轨道交通运输的列车运行图在编制中确定了整个运行过程的基本要素，它对行车安全和提高停站上下客效率起着非常重要的作用。 |  |  |  |  | ×
行车组织 | 1187 | 判断 | 列车运行图的编制应规定车辆的运行时间、行车间隔、折返时分等运营要素，以图形方式提供给运营和管理人员，部分信息可对公众发布。 |  |  |  |  | √
行车组织 | 1188 | 判断 | 列车运行图是运用数轴原理描述列车运行时间、空间关系。 |  |  |  |  | ×
行车组织 | 1189 | 判断 | 行车周期是列车从始发站出发至下一次回到始发站出发所需的时间。 |  |  |  |  | √
行车组织 | 1190 | 判断 | 雨天，地面线路手动模式驾驶时，注意控制速度，列车需停车或减速时，列车司机应做到早拉少拉。 |  |  |  |  | √
行车组织 | 1191 | 判断 | 行车日期的划分是以零时为界，零时以前办妥的行车手续，零时以后仍视为有效。 |  |  |  |  | √
行车组织 | 1192 | 判断 | 列车折返有站前折返和站后折返两种方式。 |  |  |  |  | √
行车组织 | 1193 | 判断 | 在正常运行状态下，列车司机应确认列车在车站停止时，才能开启车门；列车启动前，应通过目视或技术手段确认车门关闭。 |  |  |  |  | √
行车组织 | 1194 | 判断 | 城市轨道交通零点以前发布的行调命令，零点以后执行时，必须修改日期。 |  |  |  |  | ×
行车组织 | 1195 | 判断 | 城市轨道交通列车行驶中遇防护信号（或界点信号）突变时，列车司机应果断采取停车措施。 |  |  |  |  | √
行车组织 | 1196 | 判断 | 城市轨道交通列车运行中遇有危及行车和人身安全时，应立即与行车调度员联系。 |  |  |  |  | ×
行车组织 | 1197 | 判断 | 城市轨道交通运输行车工作的基本任务是合理使用各类运输设备，安全、迅速、及时、准确地运送旅客，为公共交通提供良好的服务。 |  |  |  |  | √
行车组织 | 1198 | 判断 | 城市轨道交通敌对进路是指在联锁范围内的进路，如果不能以道岔的位置分开敌对关系的都是敌对进路。 |  |  |  |  | √
行车组织 | 1199 | 判断 | 城市轨道交通在运营期间，线路上的列车最高运行速度不应大于线路设计允许的最高速度。 |  |  |  |  | √
行车组织 | 1200 | 判断 | 在车辆段范围内指挥列车运行或车辆段调车的信号：以地面信号和调车专用电台为主，手信号旗/灯为辅。 |  |  |  |  | √
行车组织 | 1201 | 判断 | 基于无线通信的超速防护自动闭塞的列车防护区域由列车长度及其前部防护距离组成。 |  |  |  |  | ×
行车组织 | 1202 | 判断 | 城市轨道交通折返能力是指折返线在一分钟内能够通过的最大列车数。 |  |  |  |  | ×
行车组织 | 1203 | 判断 | 列车司机在车辆基地出勤前，应熟知值乘车号、列车停放股道等 |  |  |  |  | ×
行车组织 | 1204 | 判断 | 城市轨道交通发生屏蔽门故障时，要按照“先恢复后通车”的原则进行处理，在保证安全的前提下，确保列车正点运行。 |  |  |  |  | ×
行车组织 | 1205 | 判断 | 调车作业计划通知单，一般填写内容包括：通知时间、执行时间、调车作业计划、车次号等。 |  |  |  |  | ×
行车组织 | 1206 | 判断 | 城市轨道交通车辆电制动根据其能量利用方式的不同，可分为再生制动和常用制动。 |  |  |  |  | ×
行车组织 | 1207 | 判断 | 城市轨道交通车辆高度调节阀的作用是，根据列车载荷不同，通过空气弹簧充、放气，从而实现自动调节车体在不同载荷下的高度，使车体与轨面距离始终保持一致。 |  |  |  |  | √
行车组织 | 1208 | 判断 | 城市轨道交通车辆防滑控制器仅在紧急制动时起作用。 |  |  |  |  | ×
行车组织 | 1209 | 判断 | 城市轨道交通车辆的车体是由底架、侧墙、车顶和端墙等部件组成的桶形结构，底架承载方式。 |  |  |  |  | ×
行车组织 | 1210 | 判断 | 城市轨道交通车辆的车钩一般分为三种类型：全自动车钩、半自动车钩和半永久车钩，它们均属于集中式车钩。 |  |  |  |  | ×
行车组织 | 1211 | 判断 | 城市轨道交通车辆的构造速度应为最高运行速度的1.1倍。 |  |  |  |  | √
行车组织 | 1212 | 判断 | 城市轨道交通车辆制动按其动能转移方式可以分为：电制动和机械制动。 |  |  |  |  | √
行车组织 | 1213 | 判断 | 城市轨道交通车辆空气弹簧的充放气是通过高度调节阀控制的 |  |  |  |  | √
行车组织 | 1214 | 判断 | 城市轨道交通列车上的旁路开关打至合位，从电路的角度分析，实际上是与故障电路为串联 |  |  |  |  | ×
行车组织 | 1215 | 判断 | 城市轨道交通车辆辅助逆变器DC/AC：由接触网高压1500V直流输入驱动逆变器，输出380V`、50Hz的三相交流电；供给空调，交流插座，空压机，牵引逆变器风扇，辅助逆变器风扇、门系统、制动电阻风扇等交流负载。 |  |  |  |  | ×
行车组织 | 1216 | 判断 | 城市轨道交通车辆所有设备箱包括电机外壳均通过车体和转向架可靠地接地。 |  |  |  |  | √
行车组织 | 1217 | 判断 | TCMS系统是列车控制与监控信息系统的英语缩写。 |  |  |  |  | ×
行车组织 | 1218 | 判断 | 城市轨道交通车辆塞拉门借助传动机构和导轨，使车门开启时门页贴靠在车体侧墙的外侧，关闭时门页外表面与车体外墙呈一个平面。 |  |  |  |  | √
行车组织 | 1219 | 判断 | 城市轨道交通车辆车钩用来保证车辆之间的连接，并传递牵引力、制动力和其他纵向冲击力。 |  |  |  |  | √
施工组织 | 1220 | 单选 | 造成磁头干扰的原因有（） | 停电后恢复 | 电磁干扰 | 磁头处有金属物划过 | 以上全部 | D
施工组织 | 1221 | 单选 | CBTC模式下，信标只用于（） | 发送变量信息 | 定位列车 | 精确停车 | 确定方向 | B
施工组织 | 1222 | 判断 | 书面命令要素应包含发令日期、时间、命令号码、发令人、命令内容、受令人。 |  |  |  |  | √
施工组织 | 1223 | 单选 | 受令人应复诵命令内容，命令记录应至少保存（）年 | 1 | 2 | 3 | 4 | A
施工组织 | 1224 | 单选 | 行车调度人员应根据信号系统具备的功能层级，由（）使用相应的行车组织方法 | 上至下 | 下至上 | 低至高 | 高至低 | D
施工组织 | 1225 | 判断 | 运营期间设施设备发生故障影响运营时,行车调度人员应按照“先复后通"的原则视情安排施工作业 |  |  |  |  | ×
施工组织 | 1226 | 判断 | 除抢险救援外，运营期间原则上不进行影响行车的施工作业。 |  |  |  |  | √
施工组织 | 1227 | 单选 | 调试列车需进行排列进路操作时，应由（）操作。 | 行车调度 | 信号专业 | 调试厂家 | 司机 | A
施工组织 | 1228 | 单选 | 因调试需要超速运行的，应先进行技术论证并制定安全措施，但不得超过（）和列车制动限速 | 平均速度 | 旅行速度 | 基础速度 | 线路允许速度 | D
施工组织 | 1229 | 单选 | 施工列车作业区域与相邻的施工区域应至少保持（）间隔。 | 一站一区间 | 两站一区间 | 两站两区间 | 四站四区间 | A
施工组织 | 1230 | 单选 | 跟随末班车运行的工程车，与前方运营列车应至少保持（）行车间隔。 | 一站一区间 | 两站一区间 | 两站两区间 | 四站四区间 | A
施工组织 | 1231 | 单选 | 工程车作业时，随车施工人员配合工程车作业时，人员必须在工程车运行方向（） | 前方 | 侧方 | 后方 |  | C
施工组织 | 1232 | 单选 | 施工人员应在工程车运行方向后方作业，至少保持（）m以上的安全距离，并设置红闪灯等进行安全防护 | 10 | 50 | 100 | 150 | B
施工组织 | 1233 | 判断 | 盾构姿态测量内容应包括横向偏差、竖向偏差、俯仰角、方位角、滚转角和切口里程。 |  |  |  |  | √
施工组织 | 1234 | 单选 | 对区间消防电话、应急照明、区间联络通道、区间疏散平台、车站、区间人防门（防淹门）和区间防排烟系统和风阀等设施设备，至少每（）年进行一次检查和功能测试 | 半 | 1 | 2 | 3 | B
施工组织 | 1235 | 单选 | 对信号系统降级功能、接触网（轨）单边供电和大双边供电功能，至少每（）年进行一次测试 | 半 | 1 | 2 | 3 | B
施工组织 | 1236 | 单选 | 设有备用控制中心的，应定期检查相关设施设备的完好性，至少每（）年进行一次倒切测试 | 半 | 1 | 2 | 3 | B
施工组织 | 1237 | 单选 | 车辆系统列检间隔时间不超过（）天 | 3 | 7 | 10 | 15 | D
施工组织 | 1238 | 单选 | 信号系统维护间隔时间不超过（）天 | 3 | 7 | 10 | 15 | B
施工组织 | 1239 | 判断 | 对于购置列车或转厂生产的首列车，应先行开展型式试验验证车辆性能，方可投入运营。 |  |  |  |  | √
施工组织 | 1240 | 单选 | 新旧信号系统兼容运行的，在对两列列车进行升级并上线试用不少于（）个月后，方可开展对其他列车分批次更新升级 | 1 | 2 | 3 | 4 | A
施工组织 | 1241 | 单选 | 新旧信号系统倒切前，应在非运营时段开展不少于3次的实战演练，新信号系统经过累计不少于（）小时的不载客运行后方可投入运营 | 60 | 120 | 144 | 180 | C
施工组织 | 1242 | 判断 | 委外服务不免除或减轻运营单位应承担的主体责任，委外服务商依据委外服务合同承担相应责任。 |  |  |  |  | √
施工组织 | 1243 | 单选 | 正式运营前安全评估，应对疏散平台进行巡查，巡查频次不得低于（） | 1次/月 | 2次/月 | 3次/月 | 4次/月 | A
施工组织 | 1244 | 单选 | 初期运营至少满（）年 | 1 | 2 | 3 | 4 | A
施工组织 | 1245 | 单选 | 超大断面隧道是指断面尺寸大于（）㎡的隧道 | 50 | 60 | 80 | 100 | D
施工组织 | 1246 | 单选 | 道岔跳线及钢轨连接线穿越钢轨时距离轨底不得小于（），各种卡钉不得相碰。 | 20mm | 25mm | 30mm | 35mm | C
施工组织 | 1247 | 单选 | 信号室外设备硬面化处理时，距设备基础边缘不应小于（）。 | 500mm | 300mm | 200mm | 150㎜ | C
施工组织 | 1248 | 单选 | 城市轨道交通信号工程应为一个（），可按相对规模较大、且具备独立使用功能的原则，将正线、车辆基地划分为两个。 | 单位工程 | 分部工程 | 分项工程 | 检验批 | A
施工组织 | 1249 | 单选 | 信号系统车载设备的安装不得超出（）。 | 车辆限界 | 建筑限界 | 设备限界 | 安装限界 | A
施工组织 | 1250 | 判断 | 施工计划、施工作业令及相关命令是施工请销点的凭证。 |  |  |  |  | √
施工组织 | 1251 | 判断 | 计轴磁头不能安装在轨缝处，距钢轨接头应大于1米. |  |  |  |  | √
施工组织 | 1252 | 判断 | 在城轨信号工程施工准备阶段，施工安装单位不必参加信号系统的设计联络。 |  |  |  |  | ×
施工组织 | 1253 | 判断 | 车载应答天线安装在车底，须保证安装精度和紧固件的机械稳定性，通常有连续金属板安装方式和金属支架安装方式。 |  |  |  |  | √
施工组织 | 1254 | 单选 | 场段内调车信号机可安装在机械绝缘节（）的范围内。 | 前方1米或后方6.5米 | 前方6米或后方1米 | 前方1米或后方6米 | 前方1米或后方1米 | D
施工组织 | 1255 | 单选 | 城市轨道交通轨旁设备可包括信号机、（ ）、应答器、计轴设备车轴检测点及发车计时器等设备。 | 通信电缆 | 转辙机 | MMI控制台 | 道岔 | B
施工组织 | 1256 | 多选 | 隧道内控制测量应包括（） | 隧道内施工导线测量 | 施工控制导线测量 | 隧道内施工水准测量 | 施工控制水准测量 | ABCD
施工组织 | 1257 | 多选 | 道岔（）、尖端杆、接头铁、道岔连接杆、道岔连接垫板等绝缘部件应齐全无损伤，螺栓平直、拧紧。 | 轨距杆 | 密贴调整杆 | 基础角钢 | 钢轨绝缘 | ABC
施工组织 | 1258 | 多选 | 信号设备接地导线上严禁设置（）。 | 分线端子 | 熔断器 | 断路器 | 连接端子 | BC
施工组织 | 1259 | 多选 | 城轨隧道内信号机安装的方式有（）两种。 | 壁挂 | 立柱 | 吊挂 | 悬挂 | AB
运营服务 | 1260 | 多选 | 车站客运服务人员应接收（）以及应急处置等内容培训 | 客运服务 | 票务处理 | 紧急救助 | 车站紧急设备操作 | ABCD
运营服务 | 1261 | 多选 | 下列属于乘客的基本权利是（ ）。 | 乘车过程中票卡丢失，乘客有权要求运营单位按照最低票价进行补票。 | 要求地铁保障其旅行安全 | 对运营单位过失造成的身体损害有权要求赔偿 | 对运营单位过错造成的随身携带品损失有权要求赔偿 | BCD
运营服务 | 1262 | 多选 | 信息发布内容包括事件时间、地点、（ ）、应对措施、救援进展、公众需要配合采取的措施、事件区域交通管制情况和临时交通措施等。 | 晚点情况 | 原因 | 性质 | 伤亡情况 | BCD
运营服务 | 1263 | 多选 | 当遇到列车（ ）等特殊情况或其他信息发布时，列车司机应选取应急广播词或通过人工广播向乘客说明。 | 故障 | 清客 | 跳停 | 程序失效 | ABC
运营服务 | 1264 | 多选 | 城市轨道交通站台门与车门间滞留乘客的处理要点正确的是（ ） | 注意观察站台情况 | 监听对讲机 | 发现站台异常或站台岗要求停车时 | 自行判断不影响行车后动车至下站处理 | ABC
运营服务 | 1265 | 多选 | 下列说法正确的是（ ）。 | 设备发生故障时，应按“先通后复、快出慎进”的原则处理。 | 受到非自身原因的外来因素影响，出现可能危及行车安全的事件时，应按“导向安全”的原则进行处理。 | 列车发生故障后，以恢复动车为处理原则 | 当出现信号故障时，由司机进行处理。 | ABC
运营服务 | 1266 | 多选 | 城市轨道交通站台门主要由（ ）组成。 | 滑动门 | 固定门 | 应急门 | 端门 | ABCD
运营服务 | 1267 | 多选 | 城市轨道交通轨道主要是由（ ）组成的。 | 轨枕 | 道床 | 联结零件 | 防爬设备及道岔 | ABCD
运营服务 | 1268 | 多选 | 城市轨道交通用电设备为一级负荷的是（ ）。 | 牵引供电系统 | 应急照明 | 通信、信号设备 | 自动售检票设备 | ABCD
运营服务 | 1269 | 多选 | 城市轨道交通接触网一般可分为（ ）接触网。 | 刚性 | 柔性 | 弹性 | 黏性 | AB
运营服务 | 1270 | 多选 | 目前我国城市轨道交通牵引供电制式有（ ）。 | DC1500V | DC750V | AC380 | AC10kV | AB
运营服务 | 1271 | 判断 | 发生火情，进行人员疏散时，可使用荧光导向绳为疏散人员指引疏散路线。 |  |  |  |  | √
运营服务 | 1272 | 判断 | 列车司机出勤时，应穿着乘务人员识别服，服装整齐、仪容端庄。 |  |  |  |  | √
运营服务 | 1273 | 判断 | 列车司机作人工广播时应首先使用普通话，做到吐字清楚、语句完整、简洁明了。 |  |  |  |  | √
运营服务 | 1274 | 判断 | 火灾探测器报警后，经现场确认，无火情，应按下复位按钮对其进行复位。 |  |  |  |  | √
运营服务 | 1275 | 判断 | 大型活动大客流的特点是持续时间较长，影响范围广，对全线车站影响较大。 |  |  |  |  | ×
运营服务 | 1276 | 判断 | 车站员工可以利用电扶梯运送大件物品，如防淹挡板、沙袋等大件物体。 |  |  |  |  | ×
运营服务 | 1277 | 判断 | 车站管辖范围一般以出入口建筑垂直投影线、楼梯台阶、进出口闸机围栏等为界 |  |  |  |  | √
运营服务 | 1278 | 单选 | 《地铁设计规范》中，1m 宽楼梯的双向混行最大通过能力每小时通过人数为（ ）。 | 2700人 | 3200人 | 3700人 | 4200人 | B | 单选题
运营服务 | 1279 | 单选 | 根据运营突发事件的严重程度和发展态势，将应急响应设定为（ ）个等级。 | 3 | 4 | 5 | 6 | B | 单选题
运营服务 | 1280 | 单选 | 城市轨道交通运输服务的核心产品是（ ）。 | 乘客的空间位移 | 乘客的时间节约 | 乘客的成本节约 | 乘客的便捷准时 | A | 单选题
运营服务 | 1281 | 单选 | 正线列车运行中，列车司机监听到广播报站错误时，正确的做法是（ ）。 | 调整广播，人工纠正 | 通知行调，清人掉线 | 重启广播系统 | 继续运行，终点站处理 | A | 单选题
运营服务 | 1282 | 单选 | 未安装屏蔽门在车站，遇乘客掉落大件物品侵入限界影响列车运营时，第一时间应当（ ）。 | 立即按压紧急停车按钮 | 做好乘客安抚工作 | 报告行调 | 到站台上捡取掉落物 | A | 单选题
运营服务 | 1283 | 单选 | 客运服务质量的控制主要在于（ ），包括售票、候车、乘降工作、列车服务等的全过程进行控制。 | 人员控制 | 过程控制 | 制度控制 | 语言控制 | B | 单选题
运营服务 | 1284 | 单选 | 运营单位应以安全、（）、便捷、文明为目标，为乘客提供持续改进的服务。 | 舒适 | 快捷 | 准时 | 温暖 | C | 单选题
运营服务 | 1285 | 单选 | 被电击的人能否获救，关键在于（ ）。 | 触电的方式 | 人体电阻的大小 | 触电电压的高低 | 能否尽快脱离电源和施行紧急救护 | D | 单选题
运营服务 | 1286 | 单选 | 在确保行车（ ）的条件下，不断提高旅客列车的平均直通速度，改善列车运行图各项指标。 | 安全、正点 | 高效、快捷 | 节能、环保 | 保质、保量 | A | 单选题
运营服务 | 1287 | 单选 | 下列故障允许运营列车请求救援的是（ ）。 | 驾驶端两个前大灯全部故障，可视距离不足 | 列车发生异味时 | 制动系统发生故障致使全列车不能缓解 | 全列1/3以上动车失去牵引力 | C | 单选题
运营服务 | 1288 | 单选 | 无论列车采用无人驾驶模式，还是有人驾驶模式，（ ）对列车乘客广播功能具有最高优先权。 | 控制中心调度员 | 车站行车值班员 | 应急指挥调度员 | 列车司机 | D | 单选题
运营服务 | 1289 | 单选 | 如果运营列车自动报站功能失效，列车司机应（ ）。 | 不广播，维持运行至终点站 | 采用人工播报方式进行报站 | 报告行调，请求中央无线广播 | 请求车站派人随车广播 | B | 单选题
运营服务 | 1290 | 单选 | 列车广播可以通过（ ），实现控制中心调度员对运行列车中乘客的语音广播。 | PIS系统 | 无线通信系统 | ATS系统 | 通信传输系统 | B | 单选题
运营服务 | 1291 | 单选 | 当（ ）可开启安全疏散门。 | 运营时间乘客携大件物品 | 放行孕妇或残疾人 | 放行外委人员 | 突发情况使用 | D | 单选题
运营服务 | 1292 | 单选 | 车站发生毒气袭击时：若需要疏散车站乘客，在受袭的车站做好乘客广播，（ ），动车前确认站台岗的“好了”信号后，关闭车门、屏蔽门，立即动车，按行调命令执行。 | 可上下客 | 只下不上 | 只上不下 | 不可上下 | C | 单选题
运营服务 | 1293 | 单选 | 以下不属于乘客信息系统应具有的性能是（ ）。 | 安全性 | 可靠性 | 可扩充性 | 便捷性 | D | 单选题
应急处置 | 1294 | 单选 | 救援连挂后两列车均为空驶的，推进运行速度不应超过（）km/h | 15 | 25 | 30 | 45 | C
应急处置 | 1295 | 单选 | 救援连挂后两列车均为空驶的，牵引运行速度不应超过（）km/h； | 15 | 25 | 30 | 45 | D
应急处置 | 1296 | 单选 | 救援连挂后任一列车载客的，运行速度不应超过（）km/h； | 15 | 25 | 30 | 45 | B
应急处置 | 1297 | 单选 | 特殊情况下使用工程车救援空驶列车时，连挂后运行速度不应超过（）km/h | 15 | 25 | 30 | 45 | B
应急处置 | 1298 | 单选 | 线路出现道岔故障，行车调度人员确认具备行车条件后组织行车通过故障区域的首列车运行速度不应高于（）km/h | 15 | 25 | 30 | 45 | B
应急处置 | 1299 | 单选 | 列车车门正常开启后，列车司机应（ ），发现问题及时处理。 | 监视乘客乘降情况 | 监视列车系统状态 | 查看行车命令 | 关注车站环境 | A
应急处置 | 1300 | 单选 | 列车应设置报警系统，客室内应设置乘客紧急报警装置，乘客紧急报警装置应具有（ ）。 | 乘务员与乘客间双向通讯功能 | 乘客与车站综控员的双向通讯功能 | 乘客与公安系统的双向报警功能 | 乘客与调度指挥中心的双向通讯功能 | A
应急处置 | 1301 | 单选 | 如果触电者心跳停止而呼吸尚存，应立即对其施行（ ）急救。 | 仰卧压胸法 | 仰卧压背法 | 胸外心脏按压法 | 口对口呼吸法 | C
应急处置 | 1302 | 单选 | 因设施设备故障、。重大施工等原因，部分区段需限速运行的，同一区域存在多个限速要求时，应取（）。 | 最大限速值 | 平均限速值 | 不限速 | 最小限速值 | D
应急处置 | 1303 | 单选 | 列车因故需在区间退行或列车越过停车标超过客退行距离需要退行时，驾驶员应及时报告（）。 | 行车调度人员 | 司机长 | 值班员 | 值班站长 | A
应急处置 | 1304 | 单选 | 员工在应急事件处理时，坚持对外宣传（ ）的原则，不得擅自发布相关信息。 | 由站长发布 | 归口管理 | 由行调发布 | 由设备管理部门发布 | B
应急处置 | 1305 | 单选 | 电话闭塞法时，正线车站所有行车许可证在（ ）办理。 | 站台监控亭 | 车控室（综控室） | 站长室 | 信号设备室 | B
应急处置 | 1306 | 单选 | 暴雨预警信号分（ ）级。 | 二 | 三 | 四 | 五 | C
应急处置 | 1307 | 单选 | 应急服务应以（ ）为首要目标。 | 保证列车运行安全 | 保障乘客人身安全 | 控制事态发展 | 避免社会恐慌 | B
应急处置 | 1308 | 单选 | 城市轨道交通三级客流控制是指（ ）。 | 在非付费区采取措施控制进入付费区乘客数量的客运组织行为。 | 在付费区采取措施控制站台乘客数量的客运组织行为。 | 在出入口外采取措施控制进站乘客数量的客运组织行为。 | 在站台区采取措施控制乘客上车数量的客运组织行为。 | C
应急处置 | 1309 | 单选 | 遇雾、霾、雨、雪、沙尘等恶劣天气瞭望困难时，当瞭望距离不足100m时，列车运行速度分别不应超过（）。 | 15km/h | 30km/h | 50km/h | 70km/h | C
应急处置 | 1310 | 单选 | 遇雾、霾、雨、雪、沙尘等恶劣天气瞭望困难时，当瞭望距离不足50m时，列车运行速度分别不应超过（）。 | 15km/h | 30km/h | 50km/h | 70km/h | B
应急处置 | 1311 | 单选 | 遇雾、霾、雨、雪、沙尘等恶劣天气瞭望困难时，当瞭望距离不足30m时，列车运行速度分别不应超过（）。 | 15km/h | 30km/h | 50km/h | 70km/h | A
应急处置 | 1312 | 单选 | 遇雾、霾、雨、雪、沙尘等恶劣天气瞭望困难时，瞭望距离不足（）m时，驾驶员应立即停车。 | 5 | 10 | 15 | 30 | A
应急处置 | 1313 | 单选 | 线路积水超过轨面时，列车（）通过 | 限速5km/h | 限速25km/h | 限速40km/h | 不得 | D
应急处置 | 1314 | 单选 | 线路恢复后，疏散区间上下行首列车运行速度不应超过（）km/h,确认无人员及物品遗留后恢复正常运行 | 5 | 15 | 25 | 35 | C
应急处置 | 1315 | 多选 | 当发生群死群伤事件后司机应按以下原则进行处置（ ）。 | 司机应立即向行调汇报 | 司机应及时做好车内广播工作，稳定乘客情绪 | 随时听候行调进一步指令 | 根据情况驾驶列车离开 | ABC
应急处置 | 1316 | 判断 | 根据运营突发事件的严重程度和发展态势，将应急响应设定为Ⅰ级、Ⅱ级、Ⅲ级、Ⅳ级四个等级 |  |  |  |  | √
应急处置 | 1317 | 判断 | 对需要国家层面协调处置的运营突发事件，由有关省级人民政府向国务院或由有关省级城市轨道交通运营主管部门向交通运输部提出请求 |  |  |  |  | √
应急处置 | 1318 | 判断 | 正线列车因故障无法动车时，行车调度人员应及时组织其他列车实施连挂救援，原则上救援列车应使用空驶列车。 |  |  |  |  | √
应急处置 | 1319 | 判断 | 列车发生挤岔时司机可自行确认安全动车 |  |  |  |  | ×
应急处置 | 1320 | 判断 | 城市轨道交通列车发生突发事件时，列车司机应及时通过列车广播向乘客说明情况。 |  |  |  |  | √
应急处置 | 1321 | 判断 | 公共卫生事件发生时，视现场情况第一时间将被感染者送医院救治。 |  |  |  |  | ×
应急处置 | 1322 | 判断 | 如发现有毒气体或多人中毒倒下，车站工作人员应第一时间赶往现场救助。 |  |  |  |  | ×
应急处置 | 1323 | 判断 | 城市轨道交通站台门无法关闭时，可通过进行互锁解除操作，使列车发车。 |  |  |  |  | √
应急处置 | 1324 | 判断 | 城市轨道交通在列车广播自动报站系统故障时，列车司机应及时做好人工广播，为乘客提供正确的到站信息。 |  |  |  |  | √
应急处置 | 1325 | 判断 | 城市轨道交通列车在站台/区间因故障停车时，列车司机无需播放临时停车广播，应先处理故障。 |  |  |  |  | ×
应急处置 | 1326 | 判断 | 当接触网（轨）失电时，驾驶员应立即停车 |  |  |  |  | ×
应急处置 | 1327 | 判断 | 列车迫停地下区间超过5分钟时，环控调度人员应启动相应环控模式 |  |  |  |  | ×
应急处置 | 1328 | 判断 | 演练中，发现的问题应及时整改。涉及应急处置机制、作业标准、操作规程和管理规定等有缺陷的，应在6个月内修订完善相关预案和制度。 |  |  |  |  | ×
应急处置 | 1329 | 判断 | 在工业上，电压为1000V或以上的称之为高压电。 |  |  |  |  | √
应急处置 | 1330 | 判断 | 用水或一般灭火器浇灭距离接触网带电部分不足5米的着火物体时，接触网必须停电；若使用沙土灭火时，距接触网在3米以上者，可不停电。 |  |  |  |  | ×
应急处置 | 1331 | 判断 | 保护零线的统一标志为红色。 |  |  |  |  | ×
应急处置 | 1332 | 判断 | 当遇到高压电线断落时，周围20米内禁止人员进入，如果已经进入，要单足或并足跳离危险区。 |  |  |  |  | √
应急处置 | 1333 | 判断 | 按有关安全规程，使用的电气设备外壳应有保护性接地或接零防护措施。 |  |  |  |  | √
应急处置 | 1334 | 判断 | 发生站台门故障时，要按照先通车后恢复的原则进行处理，在保证安全的前提下，确保客车正点进行。 |  |  |  |  | √
应急处置 | 1335 | 判断 | 电气设备着火，应使用干粉灭火器灭火。 |  |  |  |  | √
应急处置 | 1336 | 判断 | 使触电者脱离电源的方法有：断开电源开关，或用干燥的竹枝、木杆隔离或挑开电源或带电体。 |  |  |  |  | √
应急处置 | 1337 | 判断 | 工作场所是指职工从事职业活动的地点和空间，其中危险性作业场所门窗应采用向外开启式。 |  |  |  |  | √
应急处置 | 1338 | 判断 | 因正常照明电源失效而启动的照明为疏散照明。 |  |  |  |  | ×
应急处置 | 1339 | 判断 | 应急基地的处理能力原则上应具备救援人员30分钟内到达事故现场的响应速度。 |  |  |  |  | √
应急处置 | 1340 | 判断 | 应通过车站紧急控制盘，对车站主要消防设施设备实现直接控制。 |  |  |  |  | √
应急处置 | 1341 | 判断 | 遇紧急关闭按钮触发或消防报警装置启动，要立即查明原因，妥善处置。 |  |  |  |  | √
应急处置 | 1342 | 判断 | 遇客流高峰、恶劣天气、重大活动等情况，应根据需要取消对车站出入口、站厅、站台、通道等公共区域进行巡视次数。 |  |  |  |  | ×
应急处置 | 1343 | 判断 | 运营单位编制应急预案前，应全面分析本单位职责范围内的城市轨道交通系统相关危险因素，可能发生的运营突发事件类型以及设备损坏程度。 |  |  |  |  | ×
应急处置 | 1344 | 判断 | 运营单位应按设备设施可能出现的故障现象和影响程度，编制抢险救援预案。 |  |  |  |  | ×
应急处置 | 1345 | 判断 | 运营单位应当定期组织运营突发事件应急演练，综合应急预案演练和专项应急预案演练每半年至少组织2次。 |  |  |  |  | ×
应急处置 | 1346 | 判断 | 运营单位应根据车站规模、客流特点、设备设施布局、岗位设置等，制定工作日、节假日、重要活动以及突发事件的车站客运组织方案与应急预案，换乘站还应制定共管换乘站协同客运组织方案与应急预案，做到“一站一方案”，并根据车站实际客流变化情况及时修订完善。 |  |  |  |  | √
应急处置 | 1347 | 判断 | 运营单位应建立专业故障检修队伍，熟练掌握应急救援预案，应急救援器材装备使用方法和应急救援要求。 |  |  |  |  | ×
应急处置 | 1348 | 判断 | 运营单位应建立消防信息体系，确定专（兼）职消防安全员，明确消防安全责任。 |  |  |  |  | ×
应急处置 | 1349 | 判断 | 运营单位应在年度演练计划周期结束后20个工作日内，将演练总结报告报送城市轨道交通运营主管部门。 |  |  |  |  | √
应急处置 | 1350 | 判断 | 运营单位应制定非正常情况下行车相关岗位的操作流程和行车安全注意事项。 |  |  |  |  | √
应急处置 | 1351 | 判断 | 运营期间设备设施发生故障影响运营时，行车调度人员应按照先报后修的原则视情安排施工作业。 |  |  |  |  | ×
应急处置 | 1352 | 判断 | 运营险性事件技术分析工作应坚持“减少损失”的原则，真实还原事发经过，形成运营险性事件技术分析报告。 |  |  |  |  | ×
应急处置 | 1353 | 判断 | 在发生故障事故或灾害的情况下，运营单位应迅速采取有效措施或依据应急预案进行处置。 |  |  |  |  | √
应急处置 | 1354 | 判断 | 道岔是使列车由一条线路跨越另一条线路的设备。 |  |  |  |  | ×
应急处置 | 1355 | 判断 | 地铁通信是构成地铁各部门之间有机联系、实现运输集中统一指挥、行车调度自动化、列车运行自动化，提高运输效率的必备工具。 |  |  |  |  | √
应急处置 | 1356 | 判断 | 列车在接近区段时，办理取消进路操作，可以关闭信号，同时进路解锁。 |  |  |  |  | ×
应急处置 | 1357 | 判断 | 采用行车闭塞法行车时，一个闭塞分区同时只允许一趟列车占用。 |  |  |  |  | √
应急处置 | 1358 | 判断 | 轨道交通企业规定指挥列车运行的命令和口头指示，只能由行车调度发布。 |  |  |  |  | √
应急处置 | 1359 | 判断 | 车站信号控制台站控与中控[或遥控]方式的转换，须根据调度命令办理。 |  |  |  |  | √
应急处置 | 1360 | 判断 | 列车运行图基本要素主要有列车区间运行时分、列车停站时分、列车折返时分、追踪列车间隔时间等。 |  |  |  |  | √
应急处置 | 1361 | 判断 | 地铁通信系统在灾害或事故的情况下，应作为应急处理、抢险救援的手段。 |  |  |  |  | √
应急处置 | 1362 | 判断 | 正常取消进路时，进路白光带先熄灭，信号再关闭。 |  |  |  |  | ×
应急处置 | 1363 | 判断 | 列车识别号由序列号、目的地号组成。 |  |  |  |  | ×
应急处置 | 1364 | 判断 | 自动通过进路没有敌对进路。 |  |  |  |  | ×
应急处置 | 1365 | 判断 | 一旦ATS系统崩溃，列车会面临脱轨的风险。 |  |  |  |  | ×
应急处置 | 1366 | 判断 | 车站ATS不可用时，需要使用联锁的本地控制。 |  |  |  |  | ×
应急处置 | 1367 | 判断 | 在后备模式下，跳停功能不可用。 |  |  |  |  | √
应急处置 | 1368 | 判断 | 通过ATS与车辆段联锁接口，可实现列车在车辆段内车组号的连续追踪和步进。 |  |  |  |  | √
应急处置 | 1369 | 判断 | 引导进路可在站控模式下办理。 |  |  |  |  | √
应急处置 | 1370 | 判断 | 站台扣车只在一个站台上使用。一个站台可以同时设置系统扣车和站台扣车，当系统扣车命令被撤销，站台扣车命令也被撤销了。 |  |  |  |  | ×
应急处置 | 1371 | 判断 | ATS系统应具有高故障容错性，并能7*24小时全天候工作。 |  |  |  |  | √
应急处置 | 1372 | 判断 | ATS系统是安全系统。 |  |  |  |  | ×
应急处置 | 1373 | 判断 | 列车识别号随着列车的走行相应位移、显示，并应在计划运行图和实迹运行图上显示。 |  |  |  |  | √
应急处置 | 1374 | 判断 | 列车丢失定位信息后会出现自动驾驶模式不可用、紧急制动等故障现象。 |  |  |  |  | √
应急处置 | 1375 | 判断 | 在中央发生重大故障来不及转移控制权时，可以采用紧急站控控制模式组织行车。 |  |  |  |  | √
应急处置 | 1376 | 判断 | 列车序列号由列车运行图和时刻表直接产生、并通过车-地通信系统进行校核。 |  |  |  |  | √
应急处置 | 1377 | 判断 | ATS系统汇集诸如列车位置、进路状态、列车状态、车次号、信号设备故障等信息。 |  |  |  |  | √
应急处置 | 1378 | 判断 | 本地和中央调度员都可以办理进路。 |  |  |  |  | √
应急处置 | 1379 | 判断 | ATS支持列车上电控制命令。 |  |  |  |  | ×
应急处置 | 1380 | 单选 | 下列操作是安全相关操作的是（）。 | 强行站控 | 转换道岔 | 车队单开 | 追踪全开 | A
应急处置 | 1381 | 单选 | 如果中央ATS或中央至车站的信息传输通道完全故障，系统（）为ＡＴＳ故障下的车站级控制方式。 | 人工 | 半自动 | 自动 | 降级 | D
应急处置 | 1382 | 单选 | 如果在HMI上有紧急制动的标志出现，则应将制动手柄拉到（）位 | 牵引 | 制动 | 惰行 | 快制 | C
应急处置 | 1383 | 单选 | 系统对进路控制的优先权，最高的是（）。 | 中央自动进路 | 本地人工进路 | 本地自动进路 | 中央人工进路 | B
应急处置 | 1384 | 单选 | 系统对进路控制的优先权，最低的是（）。 | 中央人工进路 | 中央自动进路 | 本地人工进路 | 本地自动进路 | B
应急处置 | 1385 | 单选 | 后备模式下，如果办理了（），相应的本站出站信号机将不能显示允许信号。 | 扣车 | 跳停 | 提前发车 | 限速特开 | A
应急处置 | 1386 | 单选 | 当LOW机上的信号机编号，如“X0903”显示黄色时，表示（ ） | 信号机处于自动排列进路状态 | 信号机处于追踪进路状态 | 信号机处于人工排列进路状态 | 信号机处于封锁状态 | B
应急处置 | 1387 | 单选 | 列车迫停于区间时，须抢险救援时，负责人是（ ）。 | 由司机负责组织抢险救援工作 | 由值班站长负责组织抢险救援工作 | 由公司领导负责组织抢险救援工作 | 先由司机负责组织，当值班站长到达现场，由值班站长负责组织抢险救援工作 | D
应急处置 | 1388 | 单选 | 根据《城市轨道交通行车组织管理办法》，线路出现道岔故障且通过终端操作、现场检查确认等手段仍无法消除的，行车调度人员应优先选择（）。 | 单操单锁相关道岔 | 变更列车进路组织行车 | 组织车站行车人员将道岔钩锁到正确位置 | 通知环调 | B
应急处置 | 1389 | 单选 | （ ）情况下，进路无法排列。 | 进路上道岔位置不正确 | 进路上道岔位置不正确且锁闭 | 进路上道岔位置正确 | 进路上道岔位置正确且锁闭 | B
应急处置 | 1390 | 单选 | 站台门应急门在（ ）情况下使用。 | A.站台门破裂时 | B.紧急情况下，列车进站停稳，车门未对准滑动门 | C.列车到站后3秒，滑动门未打开 | D.任何情况下 | B
应急处置 | 1391 | 单选 | 下列哪个模式下，ATC系统只提供速度防护（）。 | ATO | RMF | ATP | ATB | B
基础知识 | 1392 | 单选 | 下列情况属于挤岔的是（ ）。 | 车轮挤过或挤坏道岔设备 | 列车掉道 | 列车冒进且车轮越过道岔防护信号机 | 道岔尖轨不密贴 | A
基础知识 | 1393 | 单选 | 试验列车在试车线规定停车位置停稳后，试车司机应及时告知（ ）列车已停准到位，并进行联控。 | 运转值班员 | 信号楼值班员 | 试车负责人 | 乘务班组长 | B
基础知识 | 1394 | 单选 | 列车司机在地下区间运行中，发现（ ）情况时，不一定需要立即停车。 | 区间有人员 | 车内乘客突发疾病 | 线路有异常情况 | 影响行车的障碍物 | B
基础知识 | 1395 | 单选 | 列车司机应接受的培训中一般不包含（ ）。 | 行车设施设备 | 行车组织规程 | 供电设备检修规程 | 一般故障处理和应急处理 | C
基础知识 | 1396 | 单选 | 依据《国家安全生产法》的规定，应当由（ ）组织有关部门制定本行政区域内生产安全事故应急预案，建立应急救援体系。 | 省级以上人民政府 | 各级人民政府 | 县级以上地方各级人民政府 | 市级以上负有安全生产监督管理职责的部门 | C
基础知识 | 1397 | 单选 | 保障人民群众（ ）安全，是制定《安全生产法》的目的之一。 | 生命和环境 | 财产和物资 | 生命和财产 | 设备和财产 | C
基础知识 | 1398 | 单选 | 《安全生产法》规定，国家对在改善安全生产条件、防止生产安全事故、参加（ ）等方面取得显著单位和成绩的单位和个人，给予奖励。 | 安全检查 | 教育培训 | 抢险救护 | 质量监督 | C
基础知识 | 1399 | 单选 | 依据《安全生产法》的规定，生产经营单位因违法造成重大生产安全事故，从业人员依法获得工伤保险后，（ ）要求生产经营单位给予赔偿的权利。 | 自动丧失 | 不得享有 | 应当放弃 | 仍然享有 | D
基础知识 | 1400 | 单选 | 《安全生产法》规定，从业人员发现事故隐患或者其他不安全因素，应当（ ）向现场安全生产管理人员或者本单位负责人报告。 | 在8h内 | 在4h内 | 在1h内 | 立即 | D
基础知识 | 1401 | 单选 | 《安全生产法》规定的安全生产管理方针是（ ）。 | 安全第一、预防为主、综合治理 | 安全生产人人有责 | 安全第一、预防为主 | 坚持安全发展 | A
基础知识 | 1402 | 单选 | 生产经营单位委托依法设立的为安全生产提供技术、管理服务的机构，为其提供安全生产技术、管理服务的，保证安全生产的责任由（ ）负责。 | 生产经营单位 | 提供技术、管理服务的机构 | 生产经营单位负责人 | 提供技术、管理服务的机构的负责人 | A
基础知识 | 1403 | 单选 | 安全生产工作坚持中国共产党的领导。安全生产工作应当以人为本，坚持人民至上、生命至上，把保护人民生命安全摆在首位，树牢（ ）理念，坚持安全第一、预防为主、综合治理的方针，从源头上防范化解重大安全风险。 | 安全发展 | 经济发展 | 社会发展 | 和谐发展 | A
基础知识 | 1404 | 单选 | 生产经营单位的主要负责人是本单位安全生产( )，对本单位的安全生产工作全面负责。 | 第一责任人 | 主要责任人 | 领导责任人 | 分管责任人 | A
基础知识 | 1405 | 单选 | （ ）对职责范围内的安全生产工作负责。 | 主要责任人 | 其他负责人 | 安全生产管理人员 | 部门负责人 | B
基础知识 | 1406 | 单选 | 生产经营单位必须遵守《安全生产法》和其他有关安全生产的法律、法规，加强安全生产管理，建立、健全（ ）和安全生产规章制度。 | 安全生产责任制 | 安全生产体系 | 安全生产机制 | 全员安全生产责任制 | D
基础知识 | 1407 | 单选 | ( )依法对安全生产工作进行监督。 | 安全生产协会 | 工会 | 共青团组织 | 妇联组织 | B
基础知识 | 1408 | 多选 | 生产经营单位的安全生产管理机构以及安全生产管理人员具有制止和纠正（ ）的职责。 | 违章指挥的行为 | 参与应急救援演练的行为 | 违反操作规程的行为 | 强令冒险作业的行为 | ACD
基础知识 | 1409 | 多选 | 生产经营单位应建立、健全全员（ ），改善安全生产条件，加强安全生产标准化、信息化建设，提高安全生产水平，确保安全生产。 | 作业人员岗前培训制度 | 安全生产责任制 | 安全生产规章制度 | 安全检查机制 | BC
基础知识 | 1410 | 多选 | 关于从业人员的安全生产权利义务，正确的有（ ）。 | 生产经营单位的从业人员有权了解其作业场所和工作岗位存在的危险因素、防范措施及事故应急措施，无权对本单位的安全生产工作提出建议 | 从业人员有权对本单位安全生产工作中存在的问题提出批评、检举、控告；有权拒绝违章指挥和强令冒险作业 | 从业人员发现直接危及人身安全的紧急情况时，有权停止作业或者在采取可能的应急措施后撤离作业场所 | 生产安全事故受到损害的从业人员，除依法享有工伤保险外，依照有关民事法律尚有获得赔偿的权利的，无权向本单位提出赔偿要求 | BC
基础知识 | 1411 | 多选 | 《中华人民共和国安全生产法》规定，生产经营单位的从业人员有权了解其作业场所和工作岗位存在的（ ）及事故应急措施，有权对本单位的安全生产工作提出建议。 | 危险因素 | 安全生产条件 | 防范措施 | 生产能力 | AC
基础知识 | 1412 | 多选 | 《中华人民共和国安全生产法》第一章第二条规定，有关法律、行政法规对消防安全和（ ）、民用航空安全以及核辐射安全、特种设备安全另有规定的，适用其规定。 | 道路交通 | 公路交通 | 铁路交通 | 水上交通 | ACD
基础知识 | 1413 | 多选 | 城市轨道交通运营安全除了具有一般企业安全管理问题的普遍性外，还具有其自身特性，主要表现在（ ）。 | 城市轨道交通运营安全影响重大 | 城市轨道交通运营安全涉及面广 | 城市轨道交通运营安全受外界环境影响大 | 城市轨道交通运营安全风险大 | ABCD
基础知识 | 1414 | 多选 | 列车司机进行隧道疏散的应急处理中，以下（ ）做法是正确的。 | 播放广播，安抚乘客，提醒乘客保持镇定 | 打开车门，跳下轨道，查看停车的位置，以便向控制中心报告 | 按行车调度通知的疏散方向做好疏散准备，并通过广播引导乘客疏散 | 打开车门，进入隧道，查看列车情况 | AC
基础知识 | 1415 | 多选 | 城市轨道交通发生乘客坠落站台事故后，对列车司机处置要求，以下描述正确的有（ ）。 | 事故发生后，列车内乘客未疏散前，应及时进行安抚广播，稳定乘客情绪 | 接受现场指挥人员动车的指令，并及时将信息传递至行车调度 | 保持与行车调度员信息沟通，续报事态发展情况和现场处置情况 | 密切配合现场勘查人员调查和证据收集 | ABCD
基础知识 | 1416 | 多选 | 城市轨道交通应急预案包括（ ）。 | 运营突发事件应急预案 | 自然灾害应急预案 | 公共卫生事件应急预案 | 社会安全事件应急预案 | ABCD
基础知识 | 1417 | 多选 | 根据《中华人民共和国安全生产法》，下列属于从业人员的权利的是（ ）。 | 知情权 | 建议权 | 拒绝权 | 紧急避险权 | ABCD
基础知识 | 1418 | 多选 | 以下选项属于发生事故后的“四不放过”处理原则的是（ ）。 | 事故制定的切实可行的整改措施未落实不放过 | 事故地点未查清不放过 | 事故责任人未受到处理不放过 | 事故责任人和周围群众没有受到教育不放过 | ACD
基础知识 | 1419 | 多选 | 城市轨道交通可疑物品简要辨别方法（ ）。 | 观察有危险标识或通过常识判断有危险的（如，有三品标识的） | 通过听觉，发现有异常响声的（如，计时器响声） | 通过嗅觉，发现有异常气味的（如，大蒜味辛辣味苦杏仁味等） | 通过触觉，摇晃后观察 | ABC
基础知识 | 1420 | 多选 | 任何人员不准在城市轨道交通线路附近舞动（ ）物品 | 红色 | 白色 | 黄色 | 绿色 | ACD
基础知识 | 1421 | 多选 | 城市轨道交通列车发生冲突的正确处理的措施主要有（ ）。 | 立即紧急停车 | 报告行调及车站值班员（车厂内报车厂调度） | 确认事故现场是否影响其他线路，作好线路及列车的防护 | 保护现场，坚守岗位 | ABCD
基础知识 | 1422 | 多选 | 生产安全事故（事件）责任按责任程度分为（ ）。 | 全部责任 | 主要责任 | 次要责任 | 无责任 | ABCD
基础知识 | 1423 | 多选 | 运营突发事件应急演练应遵循“（ ）”的原则。 | 全面覆盖 | 总专结合 | 协同联动 | 有效融合 | ABCD
基础知识 | 1424 | 多选 | 城市轨道交通运营单位主管部门依法承担职责范围内本行政区域运营突发事件应急演练的（ ）工作。 | 组织实施 | 召集筹备 | 监督管理 | 现场管理 | AC
基础知识 | 1425 | 多选 | 城市轨道交通运营主管部门应根据城市（ ），组织完善运营突发事件应急处置体系。 | 运营应急预案 | 分类应急预案 | 专项应急预案 | 部门应急预案 | CD
基础知识 | 1426 | 多选 | 城市轨道交通运营单位应建立城市轨道交通运营突发事件（ ）。 | 综合应急预案 | 专项应急预案 | 现场处置方案 | 专业处置预案 | ABC
基础知识 | 1427 | 多选 | 运营单位综合应急预案应与政府层面的专项应急预案相衔接，总体阐述本单位运营突发事件的（ ）、应急响应及保障措施等内容。 | 应急工作原则 | 应急组织机构及职责 | 专项应急预案体系 | 预警及信息报告 | ABCD
基础知识 | 1428 | 多选 | 运营单位专项应急预案应针对重大风险、关键设施设备故障等某一类型或某几种类型的运营突发事件，明确（ ）等内容。 | 风险分析 | 现场指挥联系人 | 应急指挥机构及职责 | 处置程序和措施 | ACD
基础知识 | 1429 | 多选 | 下列的（ ）等属于城市轨道交通运营单位专项应急预案。 | 网络安全事件 | 列车脱轨、撞击、冲突、挤岔 | 土建结构病害、轨道线路故障 | 异物侵限、车站及线路淹水倒灌 | ABCD
基础知识 | 1430 | 多选 | 城市轨道交通运营单位现场处置方案应根据不同运营突发事件类型，针对具体的场所、设施设备等明确现场作业人员的（ ）等内容。 | 应急处置流程 | 处置措施 | 逃生路线 | 安全注意事项 | ABD
基础知识 | 1431 | 多选 | 城市轨道交通运营主管部门应在城市人民政府领导下，会同（ ）等部门开展专项应急预案演练、部门应急预案演练。 | 电信 | 公安 | 应急管理 | 卫生 | BCD
基础知识 | 1432 | 多选 | 城市轨道交通运营单位涉及可能对（ ）造成影响的演练，运营单位要提前评估，落实安全防护措施，并提前对外发布宣传告知信息。 | 内部工作 | 社会公众 | 正常运营 | 企业管理 | BC
基础知识 | 1433 | 多选 | 城市轨道交通行车组织工作应“（ ）”的原则。 | 坚持安全导向 | 贯彻集中指挥 | 贯彻统筹协调 | 逐级负责 | ABD
基础知识 | 1434 | 多选 | 城市轨道交通行车指挥层级自上而下分为（ ），下级服从上级指挥。 | 线网监控级 | 线路控制级 | 运营单位级 | 现场执行级 | ABD
基础知识 | 1435 | 多选 | 城市轨道交通直线型线路行车方向以（ ）为上行。 | 自西向东 | 自东向西 | 自北向南 | 自南向北 | AD
基础知识 | 1436 | 多选 | 城市轨道交通遇恶劣天气时，行车相关人员可根据情况及时采取（ ）等措施。 | 加强瞭望 | 限速 | 停运 | 封站 | ABCD
基础知识 | 1437 | 多选 | 城市轨道交通地下和高架线路车站、区间发生（ ）等事件时，行车调度人员或车站行车人员应立即扣停可能驶入事发区域的列车。 | 大客流 | 火灾 | 爆炸 | 毒气攻击 | BCD
基础知识 | 1438 | 多选 | 安全生产工作实行（ ），强化和落实生产经营单位主体责任与政府监管责任，建立生产经营单位负责、职工参与、政府监管、行业自律和社会监督的机制。 | 管行业必须管安全 | 管业务必须管安全 | 管生产经营必须管安全 | 管生产必须管安全 | ABC
基础知识 | 1439 | 多选 | 生产经营单位必须遵守本法和其他有关安全生产的法律、法规，加强安全生产管理，建立健全全员安全生产责任制和安全生产规章制度 ，加大对安全生产( )的投入保障力度。 | 资金 | 物资 | 技术 | 人员 | ABCD
基础知识 | 1440 | 多选 | 生产经营单位应当在有较大危险因素的生产经营场所和有关（ ）上，设置明显的安全警示标志。 | 设施 | 设备 | 机器 | 岗位 | AB
基础知识 | 1441 | 多选 | 生产经营单位必须为从业人员提供符合国家标准或者行业标准的劳动防护用品，并（ ）从业人员按照使用规则佩戴、使用。 | 教育 | 培训 | 监督 | 告知 | AC
基础知识 | 1442 | 多选 | 从业人员有权对本单位安全生产工作中存在的问题提出（ )；有权拒绝违章指挥和强令冒险作业。 | 批评 | 检举 | 控告 | 监督 | ABC
基础知识 | 1443 | 多选 | 《安全生产法》规定，生产经营单位与从业人员订立劳动合同，应当载明（ ）。 | 有关保障从业人员劳动安全事项 | 防止职业危害事项 | 依法为从业人员办理工伤保险的事项 | 从业人员生活保障事项 | ABC
基础知识 | 1444 | 判断 | 从业人员在作业过程中，应当严格落实岗位安全责任，遵守本单位的安全生产规章制度和操作规程，服从管理，正确佩戴和使用劳动防护用品。 |  |  |  |  | √
基础知识 | 1445 | 判断 | 违反规定使用明火作业或者在具有火灾、爆炸危险的场所吸烟、使用明火的，情节严重者处五日以上十日以下拘留。 |  |  |  |  | ×
基础知识 | 1446 | 判断 | 保障人民群众生命和健康安全，是制定《安全生产法》的目的之一。 |  |  |  |  | ×
基础知识 | 1447 | 判断 | 按照社会危害程度、影响范围等因素，自然灾害、事故灾难、公共卫生事件分为特别重大、重大、较大和一般四级。 |  |  |  |  | √
基础知识 | 1448 | 判断 | 从业人员在紧急情况下停止作业或采取紧急撤离措施导致企业的损失，可通过从业人员降低工资、福利等方式弥补。 |  |  |  |  | ×
基础知识 | 1449 | 判断 | 事故（事件）责任判定的原则：以事实为依据，规章为准绳。 |  |  |  |  | √
基础知识 | 1450 | 判断 | 车辆基地中的危险品应有单独隔离的存放区域，与其他建筑物的安全距离应满足安全要求。 |  |  |  |  | √
基础知识 | 1451 | 判断 | 任何单位和个人不得阻挠和干涉对事故的依法调查处理，特殊情况除外。 |  |  |  |  | ×
基础知识 | 1452 | 判断 | 城市轨道交通在运营正线上发生行车事故，值乘列车司机应向行车调度员报告，由于条件限制不能及时报告时，可等待临近站站务人员到现场后在向行车调度员报告。 |  |  |  |  | ×
基础知识 | 1453 | 判断 | 在隧道中运行的列车发生火灾时，为避免乘客恐慌，列车司机应就地停车，组织救援。 |  |  |  |  | ×
基础知识 | 1454 | 判断 | 列车在地下隧道发生火灾被迫停车后，如果火灾发生在列车中部，应采取前后两端同时疏散乘客，驾驶员打开车辆前端疏散门，并通过列车广播指引乘客打开后端疏散门，或在确保自身安全前提下到后端疏散乘客。 |  |  |  |  | √
基础知识 | 1455 | 判断 | 生产经营单位的从业人员是指该单位从事生产经营活动各项工作的所有人员，包括管理人员、技术人员和各岗位工人，但不包括临时聘用的人员。 |  |  |  |  | ×
基础知识 | 1456 | 判断 | 损坏、挪用或者擅自拆除、停用消防设施、器材的，责令改正，处五日以下拘留。 |  |  |  |  | ×
基础知识 | 1457 | 判断 | 城市轨道交通建成后，不载客试运行的时间不少于6个月。 |  |  |  |  | ×
基础知识 | 1458 | 判断 | 生产经营单位可自主与从业人员订立协议，免除或者减轻其对从业人员因生产安全事故伤亡依法应承担的责任。 |  |  |  |  | ×
基础知识 | 1459 | 判断 | 作业高度（以距坠落高度基准面为基准）在25米以上时，称为特级高处作业 |  |  |  |  | ×
基础知识 | 1460 | 判断 | 生产经营单位的特种作业人员必须按照国家有关规定经专门的安全作业培训，取得相应资格，方可上岗作业。 |  |  |  |  | √
基础知识 | 1461 | 判断 | 运营突发事件应急演练应遵循“全面覆盖、总专结合、协同联动、有效融合”的原则。 |  |  |  |  | √
基础知识 | 1462 | 判断 | 城市轨道交通运营单位安全部门依法承担职责范围内本行政区域运营突发事件应急演练的组织实施和监督管理工作。 |  |  |  |  | ×
基础知识 | 1463 | 判断 | 对跨城市运营的城市轨道交通线路，线路所在城市的城市轨道交通运营主管部门应联合建立运营突发事件应急演练协调机制。 |  |  |  |  | √
基础知识 | 1464 | 判断 | 城市轨道交通运营主管部门应根据城市安全规章制度，组织完善运营突发事件应急处置体系。 |  |  |  |  | ×
基础知识 | 1465 | 判断 | 城市轨道交通运营单位应建立城市轨道交通运营突发事件综合应急预案、专项应急预案。 |  |  |  |  | ×
基础知识 | 1466 | 判断 | 城市轨道交通运营单位新编制或修订的，应在预案生效30个工作日内报城市轨道交通运营主管部门。 |  |  |  |  | ×
基础知识 | 1467 | 判断 | 网络安全事件不属于城市轨道交通运营单位专项应急预案。 |  |  |  |  | ×
基础知识 | 1468 | 判断 | 城市轨道交通运营单位现场处置方案应根据不同运营突发事件类型，针对具体的场所、设施设备等明确现场作业人员的应急处置流程、处置措施、安全注意事项等内容。 |  |  |  |  | √
基础知识 | 1469 | 判断 | 城市轨道交通运营单位关键岗位的现场处置方案应开展经常性演练。 |  |  |  |  | √
基础知识 | 1470 | 判断 | 行车调度员应开展列车事故/故障、列车降级运行、列车区间阻塞、设施设备故障清客、火灾、临时调整行车交路、线路运营调整及故障抢修、道岔失表等现场处置方案的经常性演练。 |  |  |  |  | √
基础知识 | 1471 | 判断 | 行车调度员应开展列车事故/故障、列车降级运行、大面积停电、供电区段失电、列车区间阻塞、设施设备故障清客、火灾、临时调整行车交路、线路运营调整及故障抢修、道岔失表等现场处置方案的经常性演练。 |  |  |  |  | ×
基础知识 | 1472 | 判断 | 电力调度员、环控调度员应开展线路运营调整及故障抢修、道岔失表、大面积停电、供电区段失电、电力监控系统离线、区间火灾、区间积水等现场处置方案的经常性演练。 |  |  |  |  | ×
基础知识 | 1473 | 判断 | 电力调度员、环控调度员应开展大面积停电、供电区段失电、电力监控系统离线、区间火灾、区间积水等现场处置方案的经常性演练。 |  |  |  |  | √
基础知识 | 1474 | 判断 | 列车司机应开展列车事故/故障、列车降级运行、区间乘客疏散、列车连挂救援、非正常交路行车等现场处置方案的经常性演练。 |  |  |  |  | √
基础知识 | 1475 | 判断 | 列车司机应开展列车事故/故障、列车降级运行、区间乘客疏散、列车连挂救援、非正常交路行车、临时调整行车交路等现场处置方案的经常性演练。 |  |  |  |  | ×
基础知识 | 1476 | 判断 | 行车值班员应开展非正常情况下的行车进路办理、列车接发作业、道岔失表、车站乘客疏散、抢修作业办理、火灾、客伤等现场处置方案的经常性演练。 |  |  |  |  | √
基础知识 | 1477 | 判断 | 车站服务人员应开展大客流组织、乘客应急疏散、火灾、客伤、站台门故障等现场处置方案的经常性演练。 |  |  |  |  | √
基础知识 | 1478 | 判断 | 设施设备维护人员应开展土建结构、轨道线路、车辆、供电、通信、信号等关键设施设备故障抢修等现场处置方案的经常性演练。 |  |  |  |  | √
基础知识 | 1479 | 判断 | 城市轨道交通专项应急预案演练、部门应急预案演练应设置具体场景，每年至少组织二次实战演练，重点磨合和检验各单位和部门间的协同联动机制等 |  |  |  |  | ×
基础知识 | 1480 | 判断 | 城市轨道交通专项应急预案演练与部门应急预案演练可合并开展。 |  |  |  |  | √
基础知识 | 1481 | 判断 | 城市轨道交通专项应急预案演练、部门应急预案演练应设置具体场景，每年至少组织一次实战演练，重点磨合和检验各单位和部门间的协同联动机制等 |  |  |  |  | √
基础知识 | 1482 | 判断 | 对跨城市运营的城市轨道交通线路，线路所在城市的城市轨道交通运营主管部门每2年至少组织一次联合应急预案演练。 |  |  |  |  | ×
基础知识 | 1483 | 判断 | 城市轨道交通运营单位每半年至少组织一次专项应急预案演练。 |  |  |  |  | √
基础知识 | 1484 | 判断 | 城市轨道交通运营单位年度应急演练计划中实战演练比例不得低于50%。 |  |  |  |  | ×
基础知识 | 1485 | 判断 | 城市轨道交通运营单位综合和专项年度应急演练计划应在确定后的15个工作日内报城市轨道交通运营主管部门。 |  |  |  |  | ×
基础知识 | 1486 | 判断 | 城市轨道交通运营单位每个班组每年应将有关的现场处置方案至少全部演练一次，不同现场处置方案的演练可合并开展。 |  |  |  |  | √
基础知识 | 1487 | 判断 | 城市轨道交通运营单位应急演练经费应纳入本单位安全生产费用，做好人员、场地、物资器材的筹备保障和有关沟通协调工作，确保应急演练工作安全有序开展。 |  |  |  |  | √
基础知识 | 1488 | 判断 | 城市轨道交通运营单位如果邀请“常乘客”、志愿者等社会公众参与应急演练，对参与应急演练的社会公众，应提供必要的培训和安全防护。 |  |  |  |  | √
基础知识 | 1489 | 判断 | 城市轨道交通应急预案演练组织部门应当建立应急演练档案库，以电子文档等方式妥善保存演练工作计划、实施方案、记录材料、评估报告等资料。 |  |  |  |  | √
基础知识 | 1490 | 判断 | 《城市轨道交通运营突发事件应急演练管理办法》交运规〔2019〕9号文，自2019年11月1日起实施，有效期3年。 |  |  |  |  | ×
基础知识 | 1491 | 判断 | 城市轨道交通行车组织工作应“坚持安全导向，贯彻集中指挥、逐级负责”的原则。 |  |  |  |  | √
基础知识 | 1492 | 判断 | 城市轨道交通行车指挥层级自上而下分为线网监控级、线路控制级和现场执行级，下级服从上级指挥。 |  |  |  |  | √
基础知识 | 1493 | 判断 | 城市轨道交通正常情况下列车应按双线、右侧单方向运行。 |  |  |  |  | √
基础知识 | 1494 | 判断 | 城市轨道交通环形、半环形线路以内环（顺时针方向）为上行，以外环（逆时针方向）为下行。 |  |  |  |  | ×
基础知识 | 1495 | 判断 | 城市轨道交通列车等级由高至低依次为专运列车、载客列车、调试列车、空驶列车和其他列车。 |  |  |  |  | ×
基础知识 | 1496 | 判断 | 城市轨道交通行车调度命令是指挥列车运行的命令（运行揭示调度命令除外）和口头指示，只能由行车调度人员发布。 |  |  |  |  | √
基础知识 | 1497 | 判断 | 城市轨道交通运营单位应配备酒精检测等设备，有条件的可配备毒品检测设备，在出勤时通过检测、问询等方式对驾驶员状态进行检查。 |  |  |  |  | √
基础知识 | 1498 | 判断 | 城市轨道交通列车发生挤岔时严禁擅自动车，行车值班员应通知设备维修人员现场确认安全，具备动车条件后方可组织该列车动车。 |  |  |  |  | ×
基础知识 | 1499 | 判断 | 行车组织指挥工作，必须坚持安全生产的方针、贯彻集中领导、统一指挥、逐级负责的原则。 |  |  |  |  | √
基础知识 | 1500 | 判断 | 从业人员发现直接危及人身安全的紧急情况时，立即撤离作业场所。（ ） |  |  |  |  | ×

## 试题及题型分类
| 题量 | 单选 | 多选 | 判断 | 比例
基础知识 | 450 | 203 | 114 | 133 | 0.3
行车组织 | 450 | 281 | 88 | 81 | 0.3
运营服务 | 150 | 88 | 34 | 28 | 0.1
施工组织 | 150 | 76 | 43 | 31 | 0.1
应急处置 | 300 | 154 | 38 | 108 | 0.2
总计 | 1500 | 802 | 317 | 381